## Data
Header Information | measured depth (ft) | inclination (°) | azimuth (°) | true vertical depth (ft) | northing +N/-S (ft) | easting +E/-W (ft)
Operator Name | 0 | 0 | 0 | 0 | 0 | 0 | ELU A18 FED 24B-12 496
Caerus Oil & Gas | 100 | 0 | 0 | 100 | 0 | 0 | ELU A18 FED 24C-12 496
Operator Number | 200 | 0 | 0 | 200 | 0 | 0 | ELU A18 FED 24D-12 496
10456 | 210 | 0 | 0 | 210 | 0 | 0 | ELU A18 FED 25A-12 496
Well Name and Number | 300 | 2.7 | 18.273 | 299.967 | 2.013 | 0.665 | ELU A18 FED 25B-12 496
ELU A18 FED 14B-7 495 | 400 | 5.7 | 18.273 | 399.687 | 8.967 | 2.961 | ELU A18 FED 25C-12 496
API Number (if available) | 500 | 8.7 | 18.273 | 498.887 | 20.867 | 6.89 | ELU A18 FED 25D-12 496
| 600 | 11.7 | 18.273 | 597.295 | 37.681 | 12.442 | ELU A18 FED 21A-13 496
Location: QQ SEC TWP RGE | 693.046 | 14.491 | 18.273 | 687.912 | 57.698 | 19.051 | ELU A18 FED 21B-13 496
W1/2 SW1/4, S23, T4S, R96W, 6th PM | 700 | 14.491 | 18.273 | 694.645 | 59.35 | 19.597 | ELU A18 FED 21C-13 496
Citing Type: Planned or Actual | 800 | 14.491 | 18.273 | 791.464 | 83.112 | 27.443 | ELU A18 FED 21D-13 496
Planned | 900 | 14.491 | 18.273 | 888.282 | 106.873 | 35.289 | ELU A18 FED 22A-13 496
Deviation Indicator | 1000 | 14.491 | 18.273 | 985.101 | 130.635 | 43.135 | ELU A18 FED 13B-7 495
Directional | 1100 | 14.491 | 18.273 | 1081.919 | 154.396 | 50.981 | ELU A18 FED 13C-7 495
North Reference | 1200 | 14.491 | 18.273 | 1178.738 | 178.158 | 58.827 | ELU A18 FED 13D-7 495
True | 1300 | 14.491 | 18.273 | 1275.556 | 201.92 | 66.673 | ELU A18 FED 14A-7 495
Grid Type | 1400 | 14.491 | 18.273 | 1372.375 | 225.681 | 74.519 | ELU A18 FED 14B-7 495
#VALUE! | 1500 | 14.491 | 18.273 | 1469.193 | 249.443 | 82.365 | ELU A18 FED 14C-7 495
| 1600 | 14.491 | 18.273 | 1566.012 | 273.204 | 90.21 | ELU A18 FED 14D-7 495
| 1700 | 14.491 | 18.273 | 1662.83 | 296.966 | 98.056 | ELU A18 FED 15A-7 495
| 1800 | 14.491 | 18.273 | 1759.649 | 320.727 | 105.902 | ELU A18 FED 15B-7 495
| 1900 | 14.491 | 18.273 | 1856.468 | 344.489 | 113.748 | ELU A18 FED 15C-7 495
| 2000 | 14.491 | 18.273 | 1953.286 | 368.251 | 121.594 | ELU A18 FED 15D-7 495
| 2100 | 14.491 | 18.273 | 2050.105 | 392.012 | 129.44 | ELU A18 FED 11A-18 495
| 2200 | 14.491 | 18.273 | 2146.923 | 415.774 | 137.286 | ELU A18 FED 11B-18 495
| 2300 | 14.491 | 18.273 | 2243.742 | 439.535 | 145.132 | ELU A18 FED 11C-18 495
| 2400 | 14.491 | 18.273 | 2340.56 | 463.297 | 152.978 | ELU A18 FED 11D-18 495
| 2500 | 14.491 | 18.273 | 2437.379 | 487.059 | 160.824 | ELU A18 FED 12A-18 495
| 2600 | 14.491 | 18.273 | 2534.197 | 510.82 | 168.67 | ELU A18 FED 12B-18 495
| 2700 | 14.491 | 18.273 | 2631.016 | 534.582 | 176.516 | ELU A18 FED 12C-18 495
| 2800 | 14.491 | 18.273 | 2727.834 | 558.343 | 184.362 | ELU A18 FED 12D-18 495
| 2900 | 14.491 | 18.273 | 2824.653 | 582.105 | 192.208 | ELU A18 FED 13A-18 495
| 3000 | 14.491 | 18.273 | 2921.471 | 605.867 | 200.054 | ELU A18 FED 13B-18 495
| 3100 | 14.491 | 18.273 | 3018.29 | 629.628 | 207.9 | ELU A18 FED 13C-18 495
| 3200 | 14.491 | 18.273 | 3115.108 | 653.39 | 215.745 | ELU A18 FED 13D-18 495
| 3300 | 14.491 | 18.273 | 3211.927 | 677.151 | 223.591
| 3400 | 14.491 | 18.273 | 3308.746 | 700.913 | 231.437
| 3500 | 14.491 | 18.273 | 3405.564 | 724.674 | 239.283
| 3600 | 14.491 | 18.273 | 3502.383 | 748.436 | 247.129
| 3700 | 14.491 | 18.273 | 3599.201 | 772.198 | 254.975
| 3800 | 14.491 | 18.273 | 3696.02 | 795.959 | 262.821
| 3900 | 14.491 | 18.273 | 3792.838 | 819.721 | 270.667
| 4000 | 14.491 | 18.273 | 3889.657 | 843.482 | 278.513
| 4100 | 14.491 | 18.273 | 3986.475 | 867.244 | 286.359
| 4200 | 14.491 | 18.273 | 4083.294 | 891.006 | 294.205
| 4300 | 14.491 | 18.273 | 4180.112 | 914.767 | 302.051
| 4400 | 14.491 | 18.273 | 4276.931 | 938.529 | 309.897
| 4500 | 14.491 | 18.273 | 4373.749 | 962.29 | 317.743
| 4600 | 14.491 | 18.273 | 4470.568 | 986.052 | 325.589
| 4700 | 14.491 | 18.273 | 4567.386 | 1009.813 | 333.435
| 4800 | 14.491 | 18.273 | 4664.205 | 1033.575 | 341.28
| 4900 | 14.491 | 18.273 | 4761.024 | 1057.337 | 349.126
| 5000 | 14.491 | 18.273 | 4857.842 | 1081.098 | 356.972
| 5100 | 14.491 | 18.273 | 4954.661 | 1104.86 | 364.818
| 5200 | 14.491 | 18.273 | 5051.479 | 1128.621 | 372.664
| 5300 | 14.491 | 18.273 | 5148.298 | 1152.383 | 380.51
| 5400 | 14.491 | 18.273 | 5245.116 | 1176.145 | 388.356
| 5500 | 14.491 | 18.273 | 5341.935 | 1199.906 | 396.202
| 5600 | 14.491 | 18.273 | 5438.753 | 1223.668 | 404.048
| 5700 | 14.491 | 18.273 | 5535.572 | 1247.429 | 411.894
| 5800 | 14.491 | 18.273 | 5632.39 | 1271.191 | 419.74
| 5900 | 14.491 | 18.273 | 5729.209 | 1294.953 | 427.586
| 6000 | 14.491 | 18.273 | 5826.027 | 1318.714 | 435.432
| 6100 | 14.491 | 18.273 | 5922.846 | 1342.476 | 443.278
| 6200 | 14.491 | 18.273 | 6019.664 | 1366.237 | 451.124
| 6300 | 14.491 | 18.273 | 6116.483 | 1389.999 | 458.97
| 6400 | 14.491 | 18.273 | 6213.302 | 1413.76 | 466.815
| 6500 | 14.491 | 18.273 | 6310.12 | 1437.522 | 474.661
| 6600 | 14.491 | 18.273 | 6406.939 | 1461.284 | 482.507
| 6700 | 14.491 | 18.273 | 6503.757 | 1485.045 | 490.353
| 6800 | 14.491 | 18.273 | 6600.576 | 1508.807 | 498.199
| 6900 | 14.491 | 18.273 | 6697.394 | 1532.568 | 506.045
| 7000 | 14.491 | 18.273 | 6794.213 | 1556.33 | 513.891
| 7100 | 14.491 | 18.273 | 6891.031 | 1580.092 | 521.737
| 7200 | 14.491 | 18.273 | 6987.85 | 1603.853 | 529.583
| 7300 | 14.491 | 18.273 | 7084.668 | 1627.615 | 537.429
| 7400 | 14.491 | 18.273 | 7181.487 | 1651.376 | 545.275
| 7500 | 14.491 | 18.273 | 7278.305 | 1675.138 | 553.121
| 7600 | 14.491 | 18.273 | 7375.124 | 1698.9 | 560.967
| 7700 | 14.491 | 18.273 | 7471.942 | 1722.661 | 568.813
| 7800 | 14.491 | 18.273 | 7568.761 | 1746.423 | 576.659
| 7900 | 14.491 | 18.273 | 7665.58 | 1770.184 | 584.505
| 8000 | 14.491 | 18.273 | 7762.398 | 1793.946 | 592.35
| 8100 | 14.491 | 18.273 | 7859.217 | 1817.707 | 600.196
| 8200 | 14.491 | 18.273 | 7956.035 | 1841.469 | 608.042
| 8300 | 14.491 | 18.273 | 8052.854 | 1865.231 | 615.888
| 8400 | 14.491 | 18.273 | 8149.672 | 1888.992 | 623.734
| 8500 | 14.491 | 18.273 | 8246.491 | 1912.754 | 631.58
| 8568.786 | 14.491 | 18.273 | 8313.088 | 1929.098 | 636.977
| 8600 | 13.555 | 18.273 | 8343.372 | 1936.281 | 639.349
| 8700 | 10.555 | 18.273 | 8441.155 | 1956.11 | 645.896
| 8800 | 7.555 | 18.273 | 8539.898 | 1971.053 | 650.83
| 8900 | 4.555 | 18.273 | 8639.329 | 1981.068 | 654.137
| 9000 | 1.555 | 18.273 | 8739.175 | 1986.128 | 655.808
| 9051.831 | 0 | 0 | 8791 | 1986.796 | 656.028
| 9100 | 0.723 | 250.019 | 8839.167 | 1986.692 | 655.743
| 9132.531 | 1.21 | 250.019 | 8871.693 | 1986.505 | 655.227
| 9200 | 1.21 | 250.019 | 8939.148 | 1986.018 | 653.888
| 9300 | 1.21 | 250.019 | 9039.125 | 1985.296 | 651.902
| 9400 | 1.21 | 250.019 | 9139.103 | 1984.574 | 649.917
| 9500 | 1.21 | 250.019 | 9239.081 | 1983.852 | 647.932
| 9600 | 1.21 | 250.019 | 9339.058 | 1983.13 | 645.946
| 9700 | 1.21 | 250.019 | 9439.036 | 1982.408 | 643.961
| 9800 | 1.21 | 250.019 | 9539.014 | 1981.686 | 641.975
| 9900 | 1.21 | 250.019 | 9638.991 | 1980.964 | 639.99
| 10000 | 1.21 | 250.019 | 9738.969 | 1980.242 | 638.005
| 10100 | 1.21 | 250.019 | 9838.947 | 1979.521 | 636.019
| 10200 | 1.21 | 250.019 | 9938.924 | 1978.799 | 634.034
| 10300 | 1.21 | 250.019 | 10038.902 | 1978.077 | 632.049
| 10400 | 1.21 | 250.019 | 10138.88 | 1977.355 | 630.063
| 10500 | 1.21 | 250.019 | 10238.858 | 1976.633 | 628.078
| 10600 | 1.21 | 250.019 | 10338.835 | 1975.911 | 626.092
| 10700 | 1.21 | 250.019 | 10438.813 | 1975.189 | 624.107
| 10800 | 1.21 | 250.019 | 10538.791 | 1974.467 | 622.122
| 10900 | 1.21 | 250.019 | 10638.768 | 1973.745 | 620.136
| 11000 | 1.21 | 250.019 | 10738.746 | 1973.024 | 618.151
| 11100 | 1.21 | 250.019 | 10838.724 | 1972.302 | 616.166
| 11200 | 1.21 | 250.019 | 10938.701 | 1971.58 | 614.18
| 11300 | 1.21 | 250.019 | 11038.679 | 1970.858 | 612.195
| 11400 | 1.21 | 250.019 | 11138.657 | 1970.136 | 610.209
| 11500 | 1.21 | 250.019 | 11238.634 | 1969.414 | 608.224
| 11600 | 1.21 | 250.019 | 11338.612 | 1968.692 | 606.239
| 11700 | 1.21 | 250.019 | 11438.59 | 1967.97 | 604.253
| 11800 | 1.21 | 250.019 | 11538.567 | 1967.248 | 602.268
| 11900 | 1.21 | 250.019 | 11638.545 | 1966.527 | 600.283
| 12000 | 1.21 | 250.019 | 11738.523 | 1965.805 | 598.297
| 12100 | 1.21 | 250.019 | 11838.5 | 1965.083 | 596.312
| 12200 | 1.21 | 250.019 | 11938.478 | 1964.361 | 594.326
| 12300 | 1.21 | 250.019 | 12038.456 | 1963.639 | 592.341
| 12400 | 1.21 | 250.019 | 12138.434 | 1962.917 | 590.356
| 12500 | 1.21 | 250.019 | 12238.411 | 1962.195 | 588.37
| 12600 | 1.21 | 250.019 | 12338.389 | 1961.473 | 586.385
| 12700 | 1.21 | 250.019 | 12438.367 | 1960.751 | 584.4
| 12800 | 1.21 | 250.019 | 12538.344 | 1960.03 | 582.414
| 12900 | 1.21 | 250.019 | 12638.322 | 1959.308 | 580.429
| 13000 | 1.21 | 250.019 | 12738.3 | 1958.586 | 578.443
| 13100 | 1.21 | 250.019 | 12838.277 | 1957.864 | 576.458
| 13200 | 1.21 | 250.019 | 12938.255 | 1957.142 | 574.473
| 13300 | 1.21 | 250.019 | 13038.233 | 1956.42 | 572.487
| 13400 | 1.21 | 250.019 | 13138.21 | 1955.698 | 570.502
| 13500 | 1.21 | 250.019 | 13238.188 | 1954.976 | 568.517
| 13600 | 1.21 | 250.019 | 13338.166 | 1954.254 | 566.531
| 13700 | 1.21 | 250.019 | 13438.143 | 1953.533 | 564.546
| 13800 | 1.21 | 250.019 | 13538.121 | 1952.811 | 562.56
| 13825.885 | 1.21 | 250.019 | 13564 | 1952.624 | 562.047

## Sheet1 (hidden)
Nichols Federal 0994-24-21E
Nichols 0994-24-21W
Nichols 0994-24-20W
Nichols Federal 0994-24-20E
Nichols Federal 0994-24-19E
Nichols 0994-24-19W
Nichols 0994-24-18W
Nichols Federal 0994-24-18E
Nichols Federal 0994-24-17E
Nichols 0994-24-17W
Nichols 0994-24-16E
Nichols 0994-24-15E
Nichols 0994-24-16W
Nichols 0994-24-13E
Nichols 0994-24-12E
Nichols 0994-24-12W
Nichols 0994-24-11W
Nichols 0994-24-11E
Nichols 0994-24-10E
Nichols 0994-24-10W

## Lookup (hidden)
North Reference | RetunValue | Grid Type | ReturnValue | Deviation Indicator | ReturnValue
| 2 |  | 0 |  | 2
True |  | SPCS-Colorado Central-NAD27 |  | Directional
Grid |  | SPCS-Colorado Central-NAD83 |  | High Angle
|  | SPCS-Colorado North-NAD27 |  | Horizontal
SPCS-Colorado North-NAD83
SPCS-Colorado South-NAD27
SPCS-Colorado South-NAD83
UTM-Zone 12 NAD27
UTM-Zone 12 NAD83
UTM-Zone 13 NAD27
UTM-Zone 13 NAD83