## Data
Header Information | measured depth (ft) | inclination (°) | azimuth (°) | true vertical depth (ft) | northing +N/-S (ft) | easting +E/-W (ft)
Operator Name | 0 | 0 | 0 | 0 | 0 | 0 | ELU A18 FED 24B-12 496
Caerus Oil & Gas | 100 | 0 | 0 | 100 | 0 | 0 | ELU A18 FED 24C-12 496
Operator Number | 180 | 0 | 0 | 180 | 0 | 0 | ELU A18 FED 24D-12 496
10456 | 200 | 0.6 | 20.482 | 200 | 0.098 | 0.037 | ELU A18 FED 25A-12 496
Well Name and Number | 300 | 3.6 | 20.482 | 299.921 | 3.53 | 1.319 | ELU A18 FED 25B-12 496
ELU A18 FED 14C-7 495 | 400 | 6.6 | 20.482 | 399.514 | 11.857 | 4.429 | ELU A18 FED 25C-12 496
API Number (if available) | 500 | 9.6 | 20.482 | 498.505 | 25.055 | 9.359 | ELU A18 FED 25D-12 496
| 604.756 | 12.743 | 20.482 | 601.263 | 44.065 | 16.46 | ELU A18 FED 21A-13 496
Location: QQ SEC TWP RGE | 700 | 12.743 | 20.482 | 694.161 | 63.745 | 23.811 | ELU A18 FED 21B-13 496
W1/2 SW1/4, S23, T4S, R96W, 6th PM | 800 | 12.743 | 20.482 | 791.698 | 84.408 | 31.529 | ELU A18 FED 21C-13 496
Citing Type: Planned or Actual | 900 | 12.743 | 20.482 | 889.235 | 105.071 | 39.247 | ELU A18 FED 21D-13 496
Planned | 1000 | 12.743 | 20.482 | 986.772 | 125.734 | 46.965 | ELU A18 FED 22A-13 496
Deviation Indicator | 1100 | 12.743 | 20.482 | 1084.309 | 146.397 | 54.683 | ELU A18 FED 13B-7 495
Directional | 1200 | 12.743 | 20.482 | 1181.846 | 167.06 | 62.402 | ELU A18 FED 13C-7 495
North Reference | 1300 | 12.743 | 20.482 | 1279.384 | 187.722 | 70.12 | ELU A18 FED 13D-7 495
True | 1400 | 12.743 | 20.482 | 1376.921 | 208.385 | 77.838 | ELU A18 FED 14A-7 495
Grid Type | 1500 | 12.743 | 20.482 | 1474.458 | 229.048 | 85.556 | ELU A18 FED 14B-7 495
#VALUE! | 1600 | 12.743 | 20.482 | 1571.995 | 249.711 | 93.274 | ELU A18 FED 14C-7 495
| 1700 | 12.743 | 20.482 | 1669.532 | 270.374 | 100.992 | ELU A18 FED 14D-7 495
| 1800 | 12.743 | 20.482 | 1767.069 | 291.037 | 108.711 | ELU A18 FED 15A-7 495
| 1900 | 12.743 | 20.482 | 1864.606 | 311.7 | 116.429 | ELU A18 FED 15B-7 495
| 2000 | 12.743 | 20.482 | 1962.143 | 332.363 | 124.147 | ELU A18 FED 15C-7 495
| 2100 | 12.743 | 20.482 | 2059.68 | 353.025 | 131.865 | ELU A18 FED 15D-7 495
| 2200 | 12.743 | 20.482 | 2157.217 | 373.688 | 139.583 | ELU A18 FED 11A-18 495
| 2300 | 12.743 | 20.482 | 2254.754 | 394.351 | 147.302 | ELU A18 FED 11B-18 495
| 2400 | 12.743 | 20.482 | 2352.291 | 415.014 | 155.02 | ELU A18 FED 11C-18 495
| 2500 | 12.743 | 20.482 | 2449.828 | 435.677 | 162.738 | ELU A18 FED 11D-18 495
| 2600 | 12.743 | 20.482 | 2547.365 | 456.34 | 170.456 | ELU A18 FED 12A-18 495
| 2700 | 12.743 | 20.482 | 2644.902 | 477.003 | 178.174 | ELU A18 FED 12B-18 495
| 2800 | 12.743 | 20.482 | 2742.439 | 497.666 | 185.892 | ELU A18 FED 12C-18 495
| 2900 | 12.743 | 20.482 | 2839.976 | 518.328 | 193.611 | ELU A18 FED 12D-18 495
| 3000 | 12.743 | 20.482 | 2937.513 | 538.991 | 201.329 | ELU A18 FED 13A-18 495
| 3100 | 12.743 | 20.482 | 3035.05 | 559.654 | 209.047 | ELU A18 FED 13B-18 495
| 3200 | 12.743 | 20.482 | 3132.587 | 580.317 | 216.765 | ELU A18 FED 13C-18 495
| 3300 | 12.743 | 20.482 | 3230.124 | 600.98 | 224.483 | ELU A18 FED 13D-18 495
| 3400 | 12.743 | 20.482 | 3327.662 | 621.643 | 232.202
| 3500 | 12.743 | 20.482 | 3425.199 | 642.306 | 239.92
| 3600 | 12.743 | 20.482 | 3522.736 | 662.968 | 247.638
| 3700 | 12.743 | 20.482 | 3620.273 | 683.631 | 255.356
| 3800 | 12.743 | 20.482 | 3717.81 | 704.294 | 263.074
| 3900 | 12.743 | 20.482 | 3815.347 | 724.957 | 270.792
| 4000 | 12.743 | 20.482 | 3912.884 | 745.62 | 278.511
| 4100 | 12.743 | 20.482 | 4010.421 | 766.283 | 286.229
| 4200 | 12.743 | 20.482 | 4107.958 | 786.946 | 293.947
| 4300 | 12.743 | 20.482 | 4205.495 | 807.609 | 301.665
| 4400 | 12.743 | 20.482 | 4303.032 | 828.271 | 309.383
| 4500 | 12.743 | 20.482 | 4400.569 | 848.934 | 317.102
| 4600 | 12.743 | 20.482 | 4498.106 | 869.597 | 324.82
| 4700 | 12.743 | 20.482 | 4595.643 | 890.26 | 332.538
| 4800 | 12.743 | 20.482 | 4693.18 | 910.923 | 340.256
| 4900 | 12.743 | 20.482 | 4790.717 | 931.586 | 347.974
| 5000 | 12.743 | 20.482 | 4888.254 | 952.249 | 355.692
| 5100 | 12.743 | 20.482 | 4985.791 | 972.911 | 363.411
| 5200 | 12.743 | 20.482 | 5083.328 | 993.574 | 371.129
| 5300 | 12.743 | 20.482 | 5180.865 | 1014.237 | 378.847
| 5400 | 12.743 | 20.482 | 5278.402 | 1034.9 | 386.565
| 5500 | 12.743 | 20.482 | 5375.94 | 1055.563 | 394.283
| 5600 | 12.743 | 20.482 | 5473.477 | 1076.226 | 402.001
| 5700 | 12.743 | 20.482 | 5571.014 | 1096.889 | 409.72
| 5800 | 12.743 | 20.482 | 5668.551 | 1117.552 | 417.438
| 5900 | 12.743 | 20.482 | 5766.088 | 1138.214 | 425.156
| 6000 | 12.743 | 20.482 | 5863.625 | 1158.877 | 432.874
| 6100 | 12.743 | 20.482 | 5961.162 | 1179.54 | 440.592
| 6200 | 12.743 | 20.482 | 6058.699 | 1200.203 | 448.311
| 6300 | 12.743 | 20.482 | 6156.236 | 1220.866 | 456.029
| 6400 | 12.743 | 20.482 | 6253.773 | 1241.529 | 463.747
| 6500 | 12.743 | 20.482 | 6351.31 | 1262.192 | 471.465
| 6600 | 12.743 | 20.482 | 6448.847 | 1282.854 | 479.183
| 6700 | 12.743 | 20.482 | 6546.384 | 1303.517 | 486.901
| 6800 | 12.743 | 20.482 | 6643.921 | 1324.18 | 494.62
| 6900 | 12.743 | 20.482 | 6741.458 | 1344.843 | 502.338
| 7000 | 12.743 | 20.482 | 6838.995 | 1365.506 | 510.056
| 7100 | 12.743 | 20.482 | 6936.532 | 1386.169 | 517.774
| 7200 | 12.743 | 20.482 | 7034.069 | 1406.832 | 525.492
| 7300 | 12.743 | 20.482 | 7131.606 | 1427.495 | 533.211
| 7400 | 12.743 | 20.482 | 7229.143 | 1448.157 | 540.929
| 7500 | 12.743 | 20.482 | 7326.68 | 1468.82 | 548.647
| 7600 | 12.743 | 20.482 | 7424.218 | 1489.483 | 556.365
| 7700 | 12.743 | 20.482 | 7521.755 | 1510.146 | 564.083
| 7800 | 12.743 | 20.482 | 7619.292 | 1530.809 | 571.801
| 7900 | 12.743 | 20.482 | 7716.829 | 1551.472 | 579.52
| 8000 | 12.743 | 20.482 | 7814.366 | 1572.135 | 587.238
| 8100 | 12.743 | 20.482 | 7911.903 | 1592.798 | 594.956
| 8200 | 12.743 | 20.482 | 8009.44 | 1613.46 | 602.674
| 8300 | 12.743 | 20.482 | 8106.977 | 1634.123 | 610.392
| 8400 | 12.743 | 20.482 | 8204.514 | 1654.786 | 618.11
| 8500 | 12.743 | 20.482 | 8302.051 | 1675.449 | 625.829
| 8560.168 | 12.743 | 20.482 | 8360.737 | 1687.881 | 630.473
| 8600 | 11.548 | 20.482 | 8399.677 | 1695.732 | 633.405
| 8700 | 8.548 | 20.482 | 8498.132 | 1712.074 | 639.509
| 8800 | 5.548 | 20.482 | 8597.365 | 1723.566 | 643.802
| 8900 | 2.548 | 20.482 | 8697.104 | 1730.178 | 646.272
| 8984.924 | 0 | 0 | 8782 | 1731.947 | 646.932
| 9000 | 0.226 | 250.019 | 8797.076 | 1731.936 | 646.904
| 9065.503 | 1.209 | 250.019 | 8862.573 | 1731.656 | 646.133
| 9100 | 1.209 | 250.019 | 8897.062 | 1731.407 | 645.45
| 9200 | 1.209 | 250.019 | 8997.04 | 1730.687 | 643.467
| 9300 | 1.209 | 250.019 | 9097.018 | 1729.966 | 641.485
| 9400 | 1.209 | 250.019 | 9196.996 | 1729.245 | 639.502
| 9500 | 1.209 | 250.019 | 9296.973 | 1728.524 | 637.52
| 9600 | 1.209 | 250.019 | 9396.951 | 1727.803 | 635.537
| 9700 | 1.209 | 250.019 | 9496.929 | 1727.083 | 633.555
| 9800 | 1.209 | 250.019 | 9596.907 | 1726.362 | 631.573
| 9900 | 1.209 | 250.019 | 9696.884 | 1725.641 | 629.59
| 10000 | 1.209 | 250.019 | 9796.862 | 1724.92 | 627.608
| 10100 | 1.209 | 250.019 | 9896.84 | 1724.199 | 625.625
| 10200 | 1.209 | 250.019 | 9996.818 | 1723.479 | 623.643
| 10300 | 1.209 | 250.019 | 10096.795 | 1722.758 | 621.66
| 10400 | 1.209 | 250.019 | 10196.773 | 1722.037 | 619.678
| 10500 | 1.209 | 250.019 | 10296.751 | 1721.316 | 617.696
| 10600 | 1.209 | 250.019 | 10396.729 | 1720.595 | 615.713
| 10700 | 1.209 | 250.019 | 10496.706 | 1719.874 | 613.731
| 10800 | 1.209 | 250.019 | 10596.684 | 1719.154 | 611.748
| 10900 | 1.209 | 250.019 | 10696.662 | 1718.433 | 609.766
| 11000 | 1.209 | 250.019 | 10796.64 | 1717.712 | 607.784
| 11100 | 1.209 | 250.019 | 10896.617 | 1716.991 | 605.801
| 11200 | 1.209 | 250.019 | 10996.595 | 1716.27 | 603.819
| 11300 | 1.209 | 250.019 | 11096.573 | 1715.55 | 601.836
| 11400 | 1.209 | 250.019 | 11196.551 | 1714.829 | 599.854
| 11500 | 1.209 | 250.019 | 11296.528 | 1714.108 | 597.871
| 11600 | 1.209 | 250.019 | 11396.506 | 1713.387 | 595.889
| 11700 | 1.209 | 250.019 | 11496.484 | 1712.666 | 593.907
| 11800 | 1.209 | 250.019 | 11596.462 | 1711.946 | 591.924
| 11900 | 1.209 | 250.019 | 11696.439 | 1711.225 | 589.942
| 12000 | 1.209 | 250.019 | 11796.417 | 1710.504 | 587.959
| 12100 | 1.209 | 250.019 | 11896.395 | 1709.783 | 585.977
| 12200 | 1.209 | 250.019 | 11996.373 | 1709.062 | 583.994
| 12300 | 1.209 | 250.019 | 12096.35 | 1708.341 | 582.012
| 12400 | 1.209 | 250.019 | 12196.328 | 1707.621 | 580.03
| 12500 | 1.209 | 250.019 | 12296.306 | 1706.9 | 578.047
| 12600 | 1.209 | 250.019 | 12396.284 | 1706.179 | 576.065
| 12700 | 1.209 | 250.019 | 12496.261 | 1705.458 | 574.082
| 12800 | 1.209 | 250.019 | 12596.239 | 1704.737 | 572.1
| 12900 | 1.209 | 250.019 | 12696.217 | 1704.017 | 570.118
| 13000 | 1.209 | 250.019 | 12796.195 | 1703.296 | 568.135
| 13100 | 1.209 | 250.019 | 12896.172 | 1702.575 | 566.153
| 13200 | 1.209 | 250.019 | 12996.15 | 1701.854 | 564.17
| 13300 | 1.209 | 250.019 | 13096.128 | 1701.133 | 562.188
| 13400 | 1.209 | 250.019 | 13196.106 | 1700.413 | 560.205
| 13500 | 1.209 | 250.019 | 13296.083 | 1699.692 | 558.223
| 13600 | 1.209 | 250.019 | 13396.061 | 1698.971 | 556.241
| 13700 | 1.209 | 250.019 | 13496.039 | 1698.25 | 554.258
| 13765.976 | 1.209 | 250.019 | 13562 | 1697.775 | 552.95
| 13766.47 | 1.209 | 250.019 | 13562.494 | 1697.771 | 552.94

## Sheet1 (hidden)
Nichols Federal 0994-24-21E
Nichols 0994-24-21W
Nichols 0994-24-20W
Nichols Federal 0994-24-20E
Nichols Federal 0994-24-19E
Nichols 0994-24-19W
Nichols 0994-24-18W
Nichols Federal 0994-24-18E
Nichols Federal 0994-24-17E
Nichols 0994-24-17W
Nichols 0994-24-16E
Nichols 0994-24-15E
Nichols 0994-24-16W
Nichols 0994-24-13E
Nichols 0994-24-12E
Nichols 0994-24-12W
Nichols 0994-24-11W
Nichols 0994-24-11E
Nichols 0994-24-10E
Nichols 0994-24-10W

## Lookup (hidden)
North Reference | RetunValue | Grid Type | ReturnValue | Deviation Indicator | ReturnValue
| 2 |  | 0 |  | 2
True |  | SPCS-Colorado Central-NAD27 |  | Directional
Grid |  | SPCS-Colorado Central-NAD83 |  | High Angle
|  | SPCS-Colorado North-NAD27 |  | Horizontal
SPCS-Colorado North-NAD83
SPCS-Colorado South-NAD27
SPCS-Colorado South-NAD83
UTM-Zone 12 NAD27
UTM-Zone 12 NAD83
UTM-Zone 13 NAD27
UTM-Zone 13 NAD83