## Data
Header Information | measured depth (ft) | inclination (°) | azimuth (°) | true vertical depth (ft) | northing +N/-S (ft) | easting +E/-W (ft)
Operator Name | 0 | 0 | 0 | 0 | 0 | 0 | ELU A18 FED 24B-12 496
Caerus Oil & Gas | 100 | 0 | 0 | 100 | 0 | 0 | ELU A18 FED 24C-12 496
Operator Number | 150 | 0 | 0 | 150 | 0 | 0 | ELU A18 FED 24D-12 496
10456 | 200 | 1.5 | 23.51 | 199.994 | 0.6 | 0.261 | ELU A18 FED 25A-12 496
Well Name and Number | 300 | 4.5 | 23.51 | 299.846 | 5.399 | 2.349 | ELU A18 FED 25B-12 496
ELU A18 FED 14D-7 495 | 400 | 7.5 | 23.51 | 399.287 | 14.983 | 6.518 | ELU A18 FED 25C-12 496
API Number (if available) | 500 | 10.5 | 23.51 | 498.044 | 29.326 | 12.757 | ELU A18 FED 25D-12 496
| 516.733 | 11.002 | 23.51 | 514.484 | 32.188 | 14.002 | ELU A18 FED 21A-13 496
Location: QQ SEC TWP RGE | 600 | 11.002 | 23.51 | 596.22 | 46.76 | 20.341 | ELU A18 FED 21B-13 496
W1/2 SW1/4, S23, T4S, R96W, 6th PM | 700 | 11.002 | 23.51 | 694.382 | 64.261 | 27.954 | ELU A18 FED 21C-13 496
Citing Type: Planned or Actual | 800 | 11.002 | 23.51 | 792.544 | 81.761 | 35.567 | ELU A18 FED 21D-13 496
Planned | 900 | 11.002 | 23.51 | 890.706 | 99.261 | 43.18 | ELU A18 FED 22A-13 496
Deviation Indicator | 1000 | 11.002 | 23.51 | 988.868 | 116.761 | 50.793 | ELU A18 FED 13B-7 495
Directional | 1100 | 11.002 | 23.51 | 1087.03 | 134.261 | 58.405 | ELU A18 FED 13C-7 495
North Reference | 1200 | 11.002 | 23.51 | 1185.192 | 151.761 | 66.018 | ELU A18 FED 13D-7 495
True | 1300 | 11.002 | 23.51 | 1283.354 | 169.262 | 73.631 | ELU A18 FED 14A-7 495
Grid Type | 1400 | 11.002 | 23.51 | 1381.516 | 186.762 | 81.244 | ELU A18 FED 14B-7 495
#VALUE! | 1500 | 11.002 | 23.51 | 1479.679 | 204.262 | 88.857 | ELU A18 FED 14C-7 495
| 1600 | 11.002 | 23.51 | 1577.841 | 221.762 | 96.469 | ELU A18 FED 14D-7 495
| 1700 | 11.002 | 23.51 | 1676.003 | 239.262 | 104.082 | ELU A18 FED 15A-7 495
| 1800 | 11.002 | 23.51 | 1774.165 | 256.763 | 111.695 | ELU A18 FED 15B-7 495
| 1900 | 11.002 | 23.51 | 1872.327 | 274.263 | 119.308 | ELU A18 FED 15C-7 495
| 2000 | 11.002 | 23.51 | 1970.489 | 291.763 | 126.921 | ELU A18 FED 15D-7 495
| 2100 | 11.002 | 23.51 | 2068.651 | 309.263 | 134.533 | ELU A18 FED 11A-18 495
| 2200 | 11.002 | 23.51 | 2166.813 | 326.763 | 142.146 | ELU A18 FED 11B-18 495
| 2300 | 11.002 | 23.51 | 2264.975 | 344.264 | 149.759 | ELU A18 FED 11C-18 495
| 2400 | 11.002 | 23.51 | 2363.137 | 361.764 | 157.372 | ELU A18 FED 11D-18 495
| 2500 | 11.002 | 23.51 | 2461.299 | 379.264 | 164.985 | ELU A18 FED 12A-18 495
| 2600 | 11.002 | 23.51 | 2559.461 | 396.764 | 172.597 | ELU A18 FED 12B-18 495
| 2700 | 11.002 | 23.51 | 2657.623 | 414.264 | 180.21 | ELU A18 FED 12C-18 495
| 2800 | 11.002 | 23.51 | 2755.785 | 431.765 | 187.823 | ELU A18 FED 12D-18 495
| 2900 | 11.002 | 23.51 | 2853.947 | 449.265 | 195.436 | ELU A18 FED 13A-18 495
| 3000 | 11.002 | 23.51 | 2952.109 | 466.765 | 203.049 | ELU A18 FED 13B-18 495
| 3100 | 11.002 | 23.51 | 3050.271 | 484.265 | 210.661 | ELU A18 FED 13C-18 495
| 3200 | 11.002 | 23.51 | 3148.433 | 501.765 | 218.274 | ELU A18 FED 13D-18 495
| 3300 | 11.002 | 23.51 | 3246.595 | 519.266 | 225.887
| 3400 | 11.002 | 23.51 | 3344.757 | 536.766 | 233.5
| 3500 | 11.002 | 23.51 | 3442.92 | 554.266 | 241.113
| 3600 | 11.002 | 23.51 | 3541.082 | 571.766 | 248.726
| 3700 | 11.002 | 23.51 | 3639.244 | 589.266 | 256.338
| 3800 | 11.002 | 23.51 | 3737.406 | 606.767 | 263.951
| 3900 | 11.002 | 23.51 | 3835.568 | 624.267 | 271.564
| 4000 | 11.002 | 23.51 | 3933.73 | 641.767 | 279.177
| 4100 | 11.002 | 23.51 | 4031.892 | 659.267 | 286.79
| 4200 | 11.002 | 23.51 | 4130.054 | 676.767 | 294.402
| 4300 | 11.002 | 23.51 | 4228.216 | 694.267 | 302.015
| 4400 | 11.002 | 23.51 | 4326.378 | 711.768 | 309.628
| 4500 | 11.002 | 23.51 | 4424.54 | 729.268 | 317.241
| 4600 | 11.002 | 23.51 | 4522.702 | 746.768 | 324.854
| 4700 | 11.002 | 23.51 | 4620.864 | 764.268 | 332.466
| 4800 | 11.002 | 23.51 | 4719.026 | 781.768 | 340.079
| 4900 | 11.002 | 23.51 | 4817.188 | 799.269 | 347.692
| 5000 | 11.002 | 23.51 | 4915.35 | 816.769 | 355.305
| 5100 | 11.002 | 23.51 | 5013.512 | 834.269 | 362.918
| 5200 | 11.002 | 23.51 | 5111.674 | 851.769 | 370.53
| 5300 | 11.002 | 23.51 | 5209.836 | 869.269 | 378.143
| 5400 | 11.002 | 23.51 | 5307.999 | 886.77 | 385.756
| 5500 | 11.002 | 23.51 | 5406.161 | 904.27 | 393.369
| 5600 | 11.002 | 23.51 | 5504.323 | 921.77 | 400.982
| 5700 | 11.002 | 23.51 | 5602.485 | 939.27 | 408.594
| 5800 | 11.002 | 23.51 | 5700.647 | 956.77 | 416.207
| 5900 | 11.002 | 23.51 | 5798.809 | 974.271 | 423.82
| 6000 | 11.002 | 23.51 | 5896.971 | 991.771 | 431.433
| 6100 | 11.002 | 23.51 | 5995.133 | 1009.271 | 439.046
| 6200 | 11.002 | 23.51 | 6093.295 | 1026.771 | 446.658
| 6300 | 11.002 | 23.51 | 6191.457 | 1044.271 | 454.271
| 6400 | 11.002 | 23.51 | 6289.619 | 1061.772 | 461.884
| 6500 | 11.002 | 23.51 | 6387.781 | 1079.272 | 469.497
| 6600 | 11.002 | 23.51 | 6485.943 | 1096.772 | 477.11
| 6700 | 11.002 | 23.51 | 6584.105 | 1114.272 | 484.723
| 6800 | 11.002 | 23.51 | 6682.267 | 1131.772 | 492.335
| 6900 | 11.002 | 23.51 | 6780.429 | 1149.273 | 499.948
| 7000 | 11.002 | 23.51 | 6878.591 | 1166.773 | 507.561
| 7100 | 11.002 | 23.51 | 6976.753 | 1184.273 | 515.174
| 7200 | 11.002 | 23.51 | 7074.915 | 1201.773 | 522.787
| 7300 | 11.002 | 23.51 | 7173.078 | 1219.273 | 530.399
| 7400 | 11.002 | 23.51 | 7271.24 | 1236.774 | 538.012
| 7500 | 11.002 | 23.51 | 7369.402 | 1254.274 | 545.625
| 7600 | 11.002 | 23.51 | 7467.564 | 1271.774 | 553.238
| 7700 | 11.002 | 23.51 | 7565.726 | 1289.274 | 560.851
| 7800 | 11.002 | 23.51 | 7663.888 | 1306.774 | 568.463
| 7900 | 11.002 | 23.51 | 7762.05 | 1324.274 | 576.076
| 8000 | 11.002 | 23.51 | 7860.212 | 1341.775 | 583.689
| 8100 | 11.002 | 23.51 | 7958.374 | 1359.275 | 591.302
| 8200 | 11.002 | 23.51 | 8056.536 | 1376.775 | 598.915
| 8300 | 11.002 | 23.51 | 8154.698 | 1394.275 | 606.527
| 8400 | 11.002 | 23.51 | 8252.86 | 1411.775 | 614.14
| 8500 | 11.002 | 23.51 | 8351.022 | 1429.276 | 621.753
| 8563.664 | 11.002 | 23.51 | 8413.516 | 1440.417 | 626.6
| 8600 | 9.912 | 23.51 | 8449.248 | 1446.464 | 629.23
| 8700 | 6.912 | 23.51 | 8548.161 | 1459.877 | 635.065
| 8800 | 3.912 | 23.51 | 8647.704 | 1468.525 | 638.827
| 8900 | 0.912 | 23.51 | 8747.604 | 1472.384 | 640.506
| 8930.398 | 0 | 0 | 8778 | 1472.605 | 640.602
| 9000 | 1.044 | 250.019 | 8847.599 | 1472.389 | 640.006
| 9010.908 | 1.208 | 250.019 | 8858.505 | 1472.316 | 639.805
| 9100 | 1.208 | 250.019 | 8947.577 | 1471.674 | 638.04
| 9200 | 1.208 | 250.019 | 9047.554 | 1470.954 | 636.059
| 9300 | 1.208 | 250.019 | 9147.532 | 1470.234 | 634.079
| 9400 | 1.208 | 250.019 | 9247.51 | 1469.513 | 632.098
| 9500 | 1.208 | 250.019 | 9347.488 | 1468.793 | 630.117
| 9600 | 1.208 | 250.019 | 9447.466 | 1468.073 | 628.136
| 9700 | 1.208 | 250.019 | 9547.443 | 1467.353 | 626.156
| 9800 | 1.208 | 250.019 | 9647.421 | 1466.633 | 624.175
| 9900 | 1.208 | 250.019 | 9747.399 | 1465.912 | 622.194
| 10000 | 1.208 | 250.019 | 9847.377 | 1465.192 | 620.213
| 10100 | 1.208 | 250.019 | 9947.355 | 1464.472 | 618.233
| 10200 | 1.208 | 250.019 | 10047.332 | 1463.752 | 616.252
| 10300 | 1.208 | 250.019 | 10147.31 | 1463.032 | 614.271
| 10400 | 1.208 | 250.019 | 10247.288 | 1462.311 | 612.29
| 10500 | 1.208 | 250.019 | 10347.266 | 1461.591 | 610.31
| 10600 | 1.208 | 250.019 | 10447.243 | 1460.871 | 608.329
| 10700 | 1.208 | 250.019 | 10547.221 | 1460.151 | 606.348
| 10800 | 1.208 | 250.019 | 10647.199 | 1459.431 | 604.368
| 10900 | 1.208 | 250.019 | 10747.177 | 1458.71 | 602.387
| 11000 | 1.208 | 250.019 | 10847.155 | 1457.99 | 600.406
| 11100 | 1.208 | 250.019 | 10947.132 | 1457.27 | 598.425
| 11200 | 1.208 | 250.019 | 11047.11 | 1456.55 | 596.445
| 11300 | 1.208 | 250.019 | 11147.088 | 1455.83 | 594.464
| 11400 | 1.208 | 250.019 | 11247.066 | 1455.109 | 592.483
| 11500 | 1.208 | 250.019 | 11347.044 | 1454.389 | 590.502
| 11600 | 1.208 | 250.019 | 11447.021 | 1453.669 | 588.522
| 11700 | 1.208 | 250.019 | 11546.999 | 1452.949 | 586.541
| 11800 | 1.208 | 250.019 | 11646.977 | 1452.229 | 584.56
| 11900 | 1.208 | 250.019 | 11746.955 | 1451.508 | 582.579
| 12000 | 1.208 | 250.019 | 11846.932 | 1450.788 | 580.599
| 12100 | 1.208 | 250.019 | 11946.91 | 1450.068 | 578.618
| 12200 | 1.208 | 250.019 | 12046.888 | 1449.348 | 576.637
| 12300 | 1.208 | 250.019 | 12146.866 | 1448.628 | 574.656
| 12400 | 1.208 | 250.019 | 12246.844 | 1447.907 | 572.676
| 12500 | 1.208 | 250.019 | 12346.821 | 1447.187 | 570.695
| 12600 | 1.208 | 250.019 | 12446.799 | 1446.467 | 568.714
| 12700 | 1.208 | 250.019 | 12546.777 | 1445.747 | 566.734
| 12800 | 1.208 | 250.019 | 12646.755 | 1445.027 | 564.753
| 12900 | 1.208 | 250.019 | 12746.733 | 1444.306 | 562.772
| 13000 | 1.208 | 250.019 | 12846.71 | 1443.586 | 560.791
| 13100 | 1.208 | 250.019 | 12946.688 | 1442.866 | 558.811
| 13200 | 1.208 | 250.019 | 13046.666 | 1442.146 | 556.83
| 13300 | 1.208 | 250.019 | 13146.644 | 1441.426 | 554.849
| 13400 | 1.208 | 250.019 | 13246.622 | 1440.705 | 552.868
| 13500 | 1.208 | 250.019 | 13346.599 | 1439.985 | 550.888
| 13600 | 1.208 | 250.019 | 13446.577 | 1439.265 | 548.907
| 13700 | 1.208 | 250.019 | 13546.555 | 1438.545 | 546.926
| 13715.449 | 1.208 | 250.019 | 13562 | 1438.433 | 546.62

## Sheet1 (hidden)
Nichols Federal 0994-24-21E
Nichols 0994-24-21W
Nichols 0994-24-20W
Nichols Federal 0994-24-20E
Nichols Federal 0994-24-19E
Nichols 0994-24-19W
Nichols 0994-24-18W
Nichols Federal 0994-24-18E
Nichols Federal 0994-24-17E
Nichols 0994-24-17W
Nichols 0994-24-16E
Nichols 0994-24-15E
Nichols 0994-24-16W
Nichols 0994-24-13E
Nichols 0994-24-12E
Nichols 0994-24-12W
Nichols 0994-24-11W
Nichols 0994-24-11E
Nichols 0994-24-10E
Nichols 0994-24-10W

## Lookup (hidden)
North Reference | RetunValue | Grid Type | ReturnValue | Deviation Indicator | ReturnValue
| 2 |  | 0 |  | 2
True |  | SPCS-Colorado Central-NAD27 |  | Directional
Grid |  | SPCS-Colorado Central-NAD83 |  | High Angle
|  | SPCS-Colorado North-NAD27 |  | Horizontal
SPCS-Colorado North-NAD83
SPCS-Colorado South-NAD27
SPCS-Colorado South-NAD83
UTM-Zone 12 NAD27
UTM-Zone 12 NAD83
UTM-Zone 13 NAD27
UTM-Zone 13 NAD83