## Data
Header Information | measured depth (ft) | inclination (°) | azimuth (°) | true vertical depth (ft) | northing +N/-S (ft) | easting +E/-W (ft)
Operator Name | 0 | 0 | 0 | 0 | 0 | 0 | ELU A18 FED 24B-12 496
Caerus Oil & Gas | 100 | 0 | 0 | 100 | 0 | 0 | ELU A18 FED 24C-12 496
Operator Number | 130 | 0 | 0 | 130 | 0 | 0 | ELU A18 FED 24D-12 496
10456 | 200 | 2.1 | 32.906 | 199.984 | 1.077 | 0.697 | ELU A18 FED 25A-12 496
Well Name and Number | 300 | 5.1 | 32.906 | 299.776 | 6.348 | 4.108 | ELU A18 FED 25B-12 496
ELU A18 FED 15B-7 495 | 389.005 | 7.77 | 32.906 | 388.212 | 14.722 | 9.526 | ELU A18 FED 25C-12 496
API Number (if available) | 400 | 7.77 | 32.906 | 399.106 | 15.97 | 10.334 | ELU A18 FED 25D-12 496
| 500 | 7.77 | 32.906 | 498.188 | 27.321 | 17.679 | ELU A18 FED 21A-13 496
Location: QQ SEC TWP RGE | 600 | 7.77 | 32.906 | 597.27 | 38.672 | 25.024 | ELU A18 FED 21B-13 496
W1/2 SW1/4, S23, T4S, R96W, 6th PM | 700 | 7.77 | 32.906 | 696.351 | 50.023 | 32.368 | ELU A18 FED 21C-13 496
Citing Type: Planned or Actual | 800 | 7.77 | 32.906 | 795.433 | 61.374 | 39.713 | ELU A18 FED 21D-13 496
Planned | 900 | 7.77 | 32.906 | 894.515 | 72.725 | 47.058 | ELU A18 FED 22A-13 496
Deviation Indicator | 1000 | 7.77 | 32.906 | 993.597 | 84.076 | 54.403 | ELU A18 FED 13B-7 495
Directional | 1100 | 7.77 | 32.906 | 1092.679 | 95.426 | 61.748 | ELU A18 FED 13C-7 495
North Reference | 1200 | 7.77 | 32.906 | 1191.761 | 106.777 | 69.093 | ELU A18 FED 13D-7 495
True | 1300 | 7.77 | 32.906 | 1290.842 | 118.128 | 76.437 | ELU A18 FED 14A-7 495
Grid Type | 1400 | 7.77 | 32.906 | 1389.924 | 129.479 | 83.782 | ELU A18 FED 14B-7 495
#VALUE! | 1500 | 7.77 | 32.906 | 1489.006 | 140.83 | 91.127 | ELU A18 FED 14C-7 495
| 1600 | 7.77 | 32.906 | 1588.088 | 152.181 | 98.472 | ELU A18 FED 14D-7 495
| 1700 | 7.77 | 32.906 | 1687.17 | 163.532 | 105.817 | ELU A18 FED 15A-7 495
| 1800 | 7.77 | 32.906 | 1786.252 | 174.883 | 113.162 | ELU A18 FED 15B-7 495
| 1900 | 7.77 | 32.906 | 1885.333 | 186.234 | 120.507 | ELU A18 FED 15C-7 495
| 2000 | 7.77 | 32.906 | 1984.415 | 197.585 | 127.851 | ELU A18 FED 15D-7 495
| 2100 | 7.77 | 32.906 | 2083.497 | 208.935 | 135.196 | ELU A18 FED 11A-18 495
| 2200 | 7.77 | 32.906 | 2182.579 | 220.286 | 142.541 | ELU A18 FED 11B-18 495
| 2300 | 7.77 | 32.906 | 2281.661 | 231.637 | 149.886 | ELU A18 FED 11C-18 495
| 2400 | 7.77 | 32.906 | 2380.743 | 242.988 | 157.231 | ELU A18 FED 11D-18 495
| 2500 | 7.77 | 32.906 | 2479.824 | 254.339 | 164.576 | ELU A18 FED 12A-18 495
| 2600 | 7.77 | 32.906 | 2578.906 | 265.69 | 171.92 | ELU A18 FED 12B-18 495
| 2700 | 7.77 | 32.906 | 2677.988 | 277.041 | 179.265 | ELU A18 FED 12C-18 495
| 2800 | 7.77 | 32.906 | 2777.07 | 288.392 | 186.61 | ELU A18 FED 12D-18 495
| 2900 | 7.77 | 32.906 | 2876.152 | 299.743 | 193.955 | ELU A18 FED 13A-18 495
| 3000 | 7.77 | 32.906 | 2975.234 | 311.093 | 201.3 | ELU A18 FED 13B-18 495
| 3100 | 7.77 | 32.906 | 3074.315 | 322.444 | 208.645 | ELU A18 FED 13C-18 495
| 3200 | 7.77 | 32.906 | 3173.397 | 333.795 | 215.989 | ELU A18 FED 13D-18 495
| 3300 | 7.77 | 32.906 | 3272.479 | 345.146 | 223.334
| 3400 | 7.77 | 32.906 | 3371.561 | 356.497 | 230.679
| 3500 | 7.77 | 32.906 | 3470.643 | 367.848 | 238.024
| 3600 | 7.77 | 32.906 | 3569.725 | 379.199 | 245.369
| 3700 | 7.77 | 32.906 | 3668.807 | 390.55 | 252.714
| 3800 | 7.77 | 32.906 | 3767.888 | 401.901 | 260.058
| 3900 | 7.77 | 32.906 | 3866.97 | 413.251 | 267.403
| 4000 | 7.77 | 32.906 | 3966.052 | 424.602 | 274.748
| 4100 | 7.77 | 32.906 | 4065.134 | 435.953 | 282.093
| 4200 | 7.77 | 32.906 | 4164.216 | 447.304 | 289.438
| 4300 | 7.77 | 32.906 | 4263.298 | 458.655 | 296.783
| 4400 | 7.77 | 32.906 | 4362.379 | 470.006 | 304.128
| 4500 | 7.77 | 32.906 | 4461.461 | 481.357 | 311.472
| 4600 | 7.77 | 32.906 | 4560.543 | 492.708 | 318.817
| 4700 | 7.77 | 32.906 | 4659.625 | 504.059 | 326.162
| 4800 | 7.77 | 32.906 | 4758.707 | 515.409 | 333.507
| 4900 | 7.77 | 32.906 | 4857.789 | 526.76 | 340.852
| 5000 | 7.77 | 32.906 | 4956.87 | 538.111 | 348.197
| 5100 | 7.77 | 32.906 | 5055.952 | 549.462 | 355.541
| 5200 | 7.77 | 32.906 | 5155.034 | 560.813 | 362.886
| 5300 | 7.77 | 32.906 | 5254.116 | 572.164 | 370.231
| 5400 | 7.77 | 32.906 | 5353.198 | 583.515 | 377.576
| 5500 | 7.77 | 32.906 | 5452.28 | 594.866 | 384.921
| 5600 | 7.77 | 32.906 | 5551.361 | 606.217 | 392.266
| 5700 | 7.77 | 32.906 | 5650.443 | 617.567 | 399.61
| 5800 | 7.77 | 32.906 | 5749.525 | 628.918 | 406.955
| 5900 | 7.77 | 32.906 | 5848.607 | 640.269 | 414.3
| 6000 | 7.77 | 32.906 | 5947.689 | 651.62 | 421.645
| 6100 | 7.77 | 32.906 | 6046.771 | 662.971 | 428.99
| 6200 | 7.77 | 32.906 | 6145.852 | 674.322 | 436.335
| 6300 | 7.77 | 32.906 | 6244.934 | 685.673 | 443.68
| 6400 | 7.77 | 32.906 | 6344.016 | 697.024 | 451.024
| 6500 | 7.77 | 32.906 | 6443.098 | 708.375 | 458.369
| 6600 | 7.77 | 32.906 | 6542.18 | 719.725 | 465.714
| 6700 | 7.77 | 32.906 | 6641.262 | 731.076 | 473.059
| 6800 | 7.77 | 32.906 | 6740.343 | 742.427 | 480.404
| 6900 | 7.77 | 32.906 | 6839.425 | 753.778 | 487.749
| 7000 | 7.77 | 32.906 | 6938.507 | 765.129 | 495.093
| 7100 | 7.77 | 32.906 | 7037.589 | 776.48 | 502.438
| 7200 | 7.77 | 32.906 | 7136.671 | 787.831 | 509.783
| 7300 | 7.77 | 32.906 | 7235.753 | 799.182 | 517.128
| 7400 | 7.77 | 32.906 | 7334.835 | 810.533 | 524.473
| 7500 | 7.77 | 32.906 | 7433.916 | 821.883 | 531.818
| 7600 | 7.77 | 32.906 | 7532.998 | 833.234 | 539.162
| 7700 | 7.77 | 32.906 | 7632.08 | 844.585 | 546.507
| 7800 | 7.77 | 32.906 | 7731.162 | 855.936 | 553.852
| 7900 | 7.77 | 32.906 | 7830.244 | 867.287 | 561.197
| 8000 | 7.77 | 32.906 | 7929.326 | 878.638 | 568.542
| 8100 | 7.77 | 32.906 | 8028.407 | 889.989 | 575.887
| 8200 | 7.77 | 32.906 | 8127.489 | 901.34 | 583.231
| 8300 | 7.77 | 32.906 | 8226.571 | 912.691 | 590.576
| 8400 | 7.77 | 32.906 | 8325.653 | 924.041 | 597.921
| 8500 | 7.77 | 32.906 | 8424.735 | 935.392 | 605.266
| 8566.665 | 7.77 | 32.906 | 8490.788 | 942.959 | 610.162
| 8600 | 6.77 | 32.906 | 8523.854 | 946.501 | 612.454
| 8700 | 3.77 | 32.906 | 8623.42 | 954.212 | 617.443
| 8800 | 0.77 | 32.906 | 8723.33 | 957.537 | 619.595
| 8825.671 | 0 | 0 | 8749 | 957.682 | 619.689
| 8905.993 | 1.205 | 250.019 | 8829.317 | 957.393 | 618.895
| 9000 | 1.205 | 250.019 | 8923.303 | 956.718 | 617.037
| 9100 | 1.205 | 250.019 | 9023.281 | 955.999 | 615.061
| 9200 | 1.205 | 250.019 | 9123.259 | 955.281 | 613.085
| 9300 | 1.205 | 250.019 | 9223.236 | 954.562 | 611.109
| 9400 | 1.205 | 250.019 | 9323.214 | 953.844 | 609.133
| 9500 | 1.205 | 250.019 | 9423.192 | 953.125 | 607.157
| 9600 | 1.205 | 250.019 | 9523.17 | 952.407 | 605.181
| 9700 | 1.205 | 250.019 | 9623.148 | 951.688 | 603.205
| 9800 | 1.205 | 250.019 | 9723.126 | 950.97 | 601.229
| 9900 | 1.205 | 250.019 | 9823.104 | 950.251 | 599.252
| 10000 | 1.205 | 250.019 | 9923.082 | 949.533 | 597.276
| 10100 | 1.205 | 250.019 | 10023.06 | 948.814 | 595.3
| 10200 | 1.205 | 250.019 | 10123.037 | 948.095 | 593.324
| 10300 | 1.205 | 250.019 | 10223.015 | 947.377 | 591.348
| 10400 | 1.205 | 250.019 | 10322.993 | 946.658 | 589.372
| 10500 | 1.205 | 250.019 | 10422.971 | 945.94 | 587.396
| 10600 | 1.205 | 250.019 | 10522.949 | 945.221 | 585.42
| 10700 | 1.205 | 250.019 | 10622.927 | 944.503 | 583.443
| 10800 | 1.205 | 250.019 | 10722.905 | 943.784 | 581.467
| 10900 | 1.205 | 250.019 | 10822.883 | 943.066 | 579.491
| 11000 | 1.205 | 250.019 | 10922.861 | 942.347 | 577.515
| 11100 | 1.205 | 250.019 | 11022.838 | 941.629 | 575.539
| 11200 | 1.205 | 250.019 | 11122.816 | 940.91 | 573.563
| 11300 | 1.205 | 250.019 | 11222.794 | 940.192 | 571.587
| 11400 | 1.205 | 250.019 | 11322.772 | 939.473 | 569.611
| 11500 | 1.205 | 250.019 | 11422.75 | 938.755 | 567.635
| 11600 | 1.205 | 250.019 | 11522.728 | 938.036 | 565.658
| 11700 | 1.205 | 250.019 | 11622.706 | 937.318 | 563.682
| 11800 | 1.205 | 250.019 | 11722.684 | 936.599 | 561.706
| 11900 | 1.205 | 250.019 | 11822.662 | 935.881 | 559.73
| 12000 | 1.205 | 250.019 | 11922.639 | 935.162 | 557.754
| 12100 | 1.205 | 250.019 | 12022.617 | 934.444 | 555.778
| 12200 | 1.205 | 250.019 | 12122.595 | 933.725 | 553.802
| 12300 | 1.205 | 250.019 | 12222.573 | 933.007 | 551.826
| 12400 | 1.205 | 250.019 | 12322.551 | 932.288 | 549.849
| 12500 | 1.205 | 250.019 | 12422.529 | 931.57 | 547.873
| 12600 | 1.205 | 250.019 | 12522.507 | 930.851 | 545.897
| 12700 | 1.205 | 250.019 | 12622.485 | 930.133 | 543.921
| 12800 | 1.205 | 250.019 | 12722.463 | 929.414 | 541.945
| 12900 | 1.205 | 250.019 | 12822.441 | 928.696 | 539.969
| 13000 | 1.205 | 250.019 | 12922.418 | 927.977 | 537.993
| 13100 | 1.205 | 250.019 | 13022.396 | 927.258 | 536.017
| 13200 | 1.205 | 250.019 | 13122.374 | 926.54 | 534.041
| 13300 | 1.205 | 250.019 | 13222.352 | 925.821 | 532.064
| 13400 | 1.205 | 250.019 | 13322.33 | 925.103 | 530.088
| 13500 | 1.205 | 250.019 | 13422.308 | 924.384 | 528.112
| 13600 | 1.205 | 250.019 | 13522.286 | 923.666 | 526.136
| 13621.719 | 1.205 | 250.019 | 13544 | 923.51 | 525.707
| 13622.367 | 1.205 | 250.019 | 13544.648 | 923.505 | 525.694

## Sheet1 (hidden)
Nichols Federal 0994-24-21E
Nichols 0994-24-21W
Nichols 0994-24-20W
Nichols Federal 0994-24-20E
Nichols Federal 0994-24-19E
Nichols 0994-24-19W
Nichols 0994-24-18W
Nichols Federal 0994-24-18E
Nichols Federal 0994-24-17E
Nichols 0994-24-17W
Nichols 0994-24-16E
Nichols 0994-24-15E
Nichols 0994-24-16W
Nichols 0994-24-13E
Nichols 0994-24-12E
Nichols 0994-24-12W
Nichols 0994-24-11W
Nichols 0994-24-11E
Nichols 0994-24-10E
Nichols 0994-24-10W

## Lookup (hidden)
North Reference | RetunValue | Grid Type | ReturnValue | Deviation Indicator | ReturnValue
| 2 |  | 0 |  | 2
True |  | SPCS-Colorado Central-NAD27 |  | Directional
Grid |  | SPCS-Colorado Central-NAD83 |  | High Angle
|  | SPCS-Colorado North-NAD27 |  | Horizontal
SPCS-Colorado North-NAD83
SPCS-Colorado South-NAD27
SPCS-Colorado South-NAD83
UTM-Zone 12 NAD27
UTM-Zone 12 NAD83
UTM-Zone 13 NAD27
UTM-Zone 13 NAD83