## Data
Header Information | measured depth (ft) | inclination (°) | azimuth (°) | true vertical depth (ft) | northing +N/-S (ft) | easting +E/-W (ft)
Operator Name | 0 | 0 | 0 | 0 | 0 | 0 | ELU A18 FED 24B-12 496
Caerus Oil & Gas | 100 | 0 | 0 | 100 | 0 | 0 | ELU A18 FED 24C-12 496
Operator Number | 130 | 0 | 0 | 130 | 0 | 0 | ELU A18 FED 24D-12 496
10456 | 200 | 2.1 | 52.785 | 199.984 | 0.776 | 1.021 | ELU A18 FED 25A-12 496
Well Name and Number | 297.095 | 5.013 | 52.785 | 296.882 | 4.418 | 5.817 | ELU A18 FED 25B-12 496
ELU A18 FED 15D-7 495 | 300 | 5.013 | 52.785 | 299.776 | 4.572 | 6.02 | ELU A18 FED 25C-12 496
API Number (if available) | 400 | 5.013 | 52.785 | 399.393 | 9.856 | 12.978 | ELU A18 FED 25D-12 496
| 500 | 5.013 | 52.785 | 499.011 | 15.141 | 19.937 | ELU A18 FED 21A-13 496
Location: QQ SEC TWP RGE | 600 | 5.013 | 52.785 | 598.628 | 20.426 | 26.895 | ELU A18 FED 21B-13 496
W1/2 SW1/4, S23, T4S, R96W, 6th PM | 700 | 5.013 | 52.785 | 698.246 | 25.711 | 33.854 | ELU A18 FED 21C-13 496
Citing Type: Planned or Actual | 800 | 5.013 | 52.785 | 797.863 | 30.995 | 40.813 | ELU A18 FED 21D-13 496
Planned | 900 | 5.013 | 52.785 | 897.481 | 36.28 | 47.771 | ELU A18 FED 22A-13 496
Deviation Indicator | 1000 | 5.013 | 52.785 | 997.098 | 41.565 | 54.73 | ELU A18 FED 13B-7 495
Directional | 1100 | 5.013 | 52.785 | 1096.716 | 46.85 | 61.688 | ELU A18 FED 13C-7 495
North Reference | 1200 | 5.013 | 52.785 | 1196.333 | 52.134 | 68.647 | ELU A18 FED 13D-7 495
True | 1300 | 5.013 | 52.785 | 1295.951 | 57.419 | 75.606 | ELU A18 FED 14A-7 495
Grid Type | 1400 | 5.013 | 52.785 | 1395.568 | 62.704 | 82.564 | ELU A18 FED 14B-7 495
#VALUE! | 1500 | 5.013 | 52.785 | 1495.186 | 67.989 | 89.523 | ELU A18 FED 14C-7 495
| 1600 | 5.013 | 52.785 | 1594.803 | 73.273 | 96.482 | ELU A18 FED 14D-7 495
| 1700 | 5.013 | 52.785 | 1694.421 | 78.558 | 103.44 | ELU A18 FED 15A-7 495
| 1800 | 5.013 | 52.785 | 1794.039 | 83.843 | 110.399 | ELU A18 FED 15B-7 495
| 1900 | 5.013 | 52.785 | 1893.656 | 89.128 | 117.357 | ELU A18 FED 15C-7 495
| 2000 | 5.013 | 52.785 | 1993.274 | 94.413 | 124.316 | ELU A18 FED 15D-7 495
| 2100 | 5.013 | 52.785 | 2092.891 | 99.697 | 131.275 | ELU A18 FED 11A-18 495
| 2200 | 5.013 | 52.785 | 2192.509 | 104.982 | 138.233 | ELU A18 FED 11B-18 495
| 2300 | 5.013 | 52.785 | 2292.126 | 110.267 | 145.192 | ELU A18 FED 11C-18 495
| 2400 | 5.013 | 52.785 | 2391.744 | 115.552 | 152.15 | ELU A18 FED 11D-18 495
| 2500 | 5.013 | 52.785 | 2491.361 | 120.836 | 159.109 | ELU A18 FED 12A-18 495
| 2600 | 5.013 | 52.785 | 2590.979 | 126.121 | 166.068 | ELU A18 FED 12B-18 495
| 2700 | 5.013 | 52.785 | 2690.596 | 131.406 | 173.026 | ELU A18 FED 12C-18 495
| 2800 | 5.013 | 52.785 | 2790.214 | 136.691 | 179.985 | ELU A18 FED 12D-18 495
| 2900 | 5.013 | 52.785 | 2889.831 | 141.975 | 186.943 | ELU A18 FED 13A-18 495
| 3000 | 5.013 | 52.785 | 2989.449 | 147.26 | 193.902 | ELU A18 FED 13B-18 495
| 3100 | 5.013 | 52.785 | 3089.066 | 152.545 | 200.861 | ELU A18 FED 13C-18 495
| 3200 | 5.013 | 52.785 | 3188.684 | 157.83 | 207.819 | ELU A18 FED 13D-18 495
| 3300 | 5.013 | 52.785 | 3288.301 | 163.114 | 214.778
| 3400 | 5.013 | 52.785 | 3387.919 | 168.399 | 221.736
| 3500 | 5.013 | 52.785 | 3487.536 | 173.684 | 228.695
| 3600 | 5.013 | 52.785 | 3587.154 | 178.969 | 235.654
| 3700 | 5.013 | 52.785 | 3686.771 | 184.253 | 242.612
| 3800 | 5.013 | 52.785 | 3786.389 | 189.538 | 249.571
| 3900 | 5.013 | 52.785 | 3886.006 | 194.823 | 256.529
| 4000 | 5.013 | 52.785 | 3985.624 | 200.108 | 263.488
| 4100 | 5.013 | 52.785 | 4085.241 | 205.392 | 270.447
| 4200 | 5.013 | 52.785 | 4184.859 | 210.677 | 277.405
| 4300 | 5.013 | 52.785 | 4284.476 | 215.962 | 284.364
| 4400 | 5.013 | 52.785 | 4384.094 | 221.247 | 291.323
| 4500 | 5.013 | 52.785 | 4483.711 | 226.531 | 298.281
| 4600 | 5.013 | 52.785 | 4583.329 | 231.816 | 305.24
| 4700 | 5.013 | 52.785 | 4682.946 | 237.101 | 312.198
| 4800 | 5.013 | 52.785 | 4782.564 | 242.386 | 319.157
| 4900 | 5.013 | 52.785 | 4882.181 | 247.671 | 326.116
| 5000 | 5.013 | 52.785 | 4981.799 | 252.955 | 333.074
| 5100 | 5.013 | 52.785 | 5081.416 | 258.24 | 340.033
| 5200 | 5.013 | 52.785 | 5181.034 | 263.525 | 346.991
| 5300 | 5.013 | 52.785 | 5280.651 | 268.81 | 353.95
| 5400 | 5.013 | 52.785 | 5380.269 | 274.094 | 360.909
| 5500 | 5.013 | 52.785 | 5479.887 | 279.379 | 367.867
| 5600 | 5.013 | 52.785 | 5579.504 | 284.664 | 374.826
| 5700 | 5.013 | 52.785 | 5679.122 | 289.949 | 381.784
| 5800 | 5.013 | 52.785 | 5778.739 | 295.233 | 388.743
| 5900 | 5.013 | 52.785 | 5878.357 | 300.518 | 395.702
| 6000 | 5.013 | 52.785 | 5977.974 | 305.803 | 402.66
| 6100 | 5.013 | 52.785 | 6077.592 | 311.088 | 409.619
| 6200 | 5.013 | 52.785 | 6177.209 | 316.372 | 416.577
| 6300 | 5.013 | 52.785 | 6276.827 | 321.657 | 423.536
| 6400 | 5.013 | 52.785 | 6376.444 | 326.942 | 430.495
| 6500 | 5.013 | 52.785 | 6476.062 | 332.227 | 437.453
| 6600 | 5.013 | 52.785 | 6575.679 | 337.511 | 444.412
| 6700 | 5.013 | 52.785 | 6675.297 | 342.796 | 451.371
| 6800 | 5.013 | 52.785 | 6774.914 | 348.081 | 458.329
| 6900 | 5.013 | 52.785 | 6874.532 | 353.366 | 465.288
| 7000 | 5.013 | 52.785 | 6974.149 | 358.65 | 472.246
| 7100 | 5.013 | 52.785 | 7073.767 | 363.935 | 479.205
| 7200 | 5.013 | 52.785 | 7173.384 | 369.22 | 486.164
| 7300 | 5.013 | 52.785 | 7273.002 | 374.505 | 493.122
| 7400 | 5.013 | 52.785 | 7372.619 | 379.789 | 500.081
| 7500 | 5.013 | 52.785 | 7472.237 | 385.074 | 507.039
| 7600 | 5.013 | 52.785 | 7571.854 | 390.359 | 513.998
| 7700 | 5.013 | 52.785 | 7671.472 | 395.644 | 520.957
| 7800 | 5.013 | 52.785 | 7771.089 | 400.928 | 527.915
| 7900 | 5.013 | 52.785 | 7870.707 | 406.213 | 534.874
| 8000 | 5.013 | 52.785 | 7970.324 | 411.498 | 541.832
| 8100 | 5.013 | 52.785 | 8069.942 | 416.783 | 548.791
| 8200 | 5.013 | 52.785 | 8169.559 | 422.068 | 555.75
| 8300 | 5.013 | 52.785 | 8269.177 | 427.352 | 562.708
| 8400 | 5.013 | 52.785 | 8368.794 | 432.637 | 569.667
| 8500 | 5.013 | 52.785 | 8468.412 | 437.922 | 576.625
| 8595.07 | 5.013 | 52.785 | 8563.118 | 442.946 | 583.241
| 8600 | 4.865 | 52.785 | 8568.03 | 443.203 | 583.579
| 8700 | 1.865 | 52.785 | 8667.846 | 446.752 | 588.253
| 8762.165 | 0 | 0 | 8730 | 447.364 | 589.058
| 8800 | 0.568 | 250.019 | 8767.835 | 447.3 | 588.882
| 8842.454 | 1.204 | 250.019 | 8810.283 | 447.076 | 588.265
| 8900 | 1.204 | 250.019 | 8867.817 | 446.662 | 587.129
| 9000 | 1.204 | 250.019 | 8967.794 | 445.944 | 585.153
| 9100 | 1.204 | 250.019 | 9067.772 | 445.226 | 583.178
| 9200 | 1.204 | 250.019 | 9167.75 | 444.508 | 581.203
| 9300 | 1.204 | 250.019 | 9267.728 | 443.79 | 579.228
| 9400 | 1.204 | 250.019 | 9367.706 | 443.071 | 577.252
| 9500 | 1.204 | 250.019 | 9467.684 | 442.353 | 575.277
| 9600 | 1.204 | 250.019 | 9567.662 | 441.635 | 573.302
| 9700 | 1.204 | 250.019 | 9667.64 | 440.917 | 571.326
| 9800 | 1.204 | 250.019 | 9767.618 | 440.199 | 569.351
| 9900 | 1.204 | 250.019 | 9867.596 | 439.48 | 567.376
| 10000 | 1.204 | 250.019 | 9967.574 | 438.762 | 565.401
| 10100 | 1.204 | 250.019 | 10067.551 | 438.044 | 563.425
| 10200 | 1.204 | 250.019 | 10167.529 | 437.326 | 561.45
| 10300 | 1.204 | 250.019 | 10267.507 | 436.608 | 559.475
| 10400 | 1.204 | 250.019 | 10367.485 | 435.889 | 557.5
| 10500 | 1.204 | 250.019 | 10467.463 | 435.171 | 555.524
| 10600 | 1.204 | 250.019 | 10567.441 | 434.453 | 553.549
| 10700 | 1.204 | 250.019 | 10667.419 | 433.735 | 551.574
| 10800 | 1.204 | 250.019 | 10767.397 | 433.016 | 549.598
| 10900 | 1.204 | 250.019 | 10867.375 | 432.298 | 547.623
| 11000 | 1.204 | 250.019 | 10967.353 | 431.58 | 545.648
| 11100 | 1.204 | 250.019 | 11067.331 | 430.862 | 543.673
| 11200 | 1.204 | 250.019 | 11167.309 | 430.144 | 541.697
| 11300 | 1.204 | 250.019 | 11267.286 | 429.425 | 539.722
| 11400 | 1.204 | 250.019 | 11367.264 | 428.707 | 537.747
| 11500 | 1.204 | 250.019 | 11467.242 | 427.989 | 535.771
| 11600 | 1.204 | 250.019 | 11567.22 | 427.271 | 533.796
| 11700 | 1.204 | 250.019 | 11667.198 | 426.553 | 531.821
| 11800 | 1.204 | 250.019 | 11767.176 | 425.834 | 529.846
| 11900 | 1.204 | 250.019 | 11867.154 | 425.116 | 527.87
| 12000 | 1.204 | 250.019 | 11967.132 | 424.398 | 525.895
| 12100 | 1.204 | 250.019 | 12067.11 | 423.68 | 523.92
| 12200 | 1.204 | 250.019 | 12167.088 | 422.962 | 521.944
| 12300 | 1.204 | 250.019 | 12267.066 | 422.243 | 519.969
| 12400 | 1.204 | 250.019 | 12367.043 | 421.525 | 517.994
| 12500 | 1.204 | 250.019 | 12467.021 | 420.807 | 516.019
| 12600 | 1.204 | 250.019 | 12566.999 | 420.089 | 514.043
| 12700 | 1.204 | 250.019 | 12666.977 | 419.37 | 512.068
| 12800 | 1.204 | 250.019 | 12766.955 | 418.652 | 510.093
| 12900 | 1.204 | 250.019 | 12866.933 | 417.934 | 508.118
| 13000 | 1.204 | 250.019 | 12966.911 | 417.216 | 506.142
| 13100 | 1.204 | 250.019 | 13066.889 | 416.498 | 504.167
| 13200 | 1.204 | 250.019 | 13166.867 | 415.779 | 502.192
| 13300 | 1.204 | 250.019 | 13266.845 | 415.061 | 500.216
| 13400 | 1.204 | 250.019 | 13366.823 | 414.343 | 498.241
| 13500 | 1.204 | 250.019 | 13466.8 | 413.625 | 496.266
| 13560.213 | 1.204 | 250.019 | 13527 | 413.192 | 495.076

## Sheet1 (hidden)
Nichols Federal 0994-24-21E
Nichols 0994-24-21W
Nichols 0994-24-20W
Nichols Federal 0994-24-20E
Nichols Federal 0994-24-19E
Nichols 0994-24-19W
Nichols 0994-24-18W
Nichols Federal 0994-24-18E
Nichols Federal 0994-24-17E
Nichols 0994-24-17W
Nichols 0994-24-16E
Nichols 0994-24-15E
Nichols 0994-24-16W
Nichols 0994-24-13E
Nichols 0994-24-12E
Nichols 0994-24-12W
Nichols 0994-24-11W
Nichols 0994-24-11E
Nichols 0994-24-10E
Nichols 0994-24-10W

## Lookup (hidden)
North Reference | RetunValue | Grid Type | ReturnValue | Deviation Indicator | ReturnValue
| 2 |  | 0 |  | 2
True |  | SPCS-Colorado Central-NAD27 |  | Directional
Grid |  | SPCS-Colorado Central-NAD83 |  | High Angle
|  | SPCS-Colorado North-NAD27 |  | Horizontal
SPCS-Colorado North-NAD83
SPCS-Colorado South-NAD27
SPCS-Colorado South-NAD83
UTM-Zone 12 NAD27
UTM-Zone 12 NAD83
UTM-Zone 13 NAD27
UTM-Zone 13 NAD83