## Data
Header Information | measured depth (ft) | inclination (°) | azimuth (°) | true vertical depth (ft) | northing +N/-S (ft) | easting +E/-W (ft)
Operator Name | 0 | 0 | 0 | 0 | 0 | 0 | ELU A18 FED 24B-12 496
Caerus Oil & Gas | 100 | 0 | 0 | 100 | 0 | 0 | ELU A18 FED 24C-12 496
Operator Number | 180 | 0 | 0 | 180 | 0 | 0 | ELU A18 FED 24D-12 496
10456 | 200 | 0.6 | 290 | 200 | 0.036 | -0.098 | ELU A18 FED 25A-12 496
Well Name and Number | 300 | 3.6 | 290 | 299.921 | 1.289 | -3.541 | ELU A18 FED 25B-12 496
ELU A18 FED 25A-12 496 | 346.667 | 5 | 290 | 346.455 | 2.486 | -6.829 | ELU A18 FED 25C-12 496
API Number (if available) | 400 | 6.574 | 292.881 | 399.515 | 4.468 | -11.826 | ELU A18 FED 25D-12 496
| 500 | 9.548 | 295.718 | 498.516 | 10.294 | -24.575 | ELU A18 FED 21A-13 496
Location: QQ SEC TWP RGE | 600 | 12.535 | 297.215 | 596.654 | 18.858 | -41.702 | ELU A18 FED 21B-13 496
W1/2 SW1/4, S23, T4S, R96W, 6th PM | 700 | 15.527 | 298.142 | 693.66 | 30.136 | -63.159 | ELU A18 FED 21C-13 496
Citing Type: Planned or Actual | 754.911 | 17.17 | 298.516 | 746.349 | 37.472 | -76.763 | ELU A18 FED 21D-13 496
Planned | 800 | 17.17 | 298.516 | 789.428 | 43.827 | -88.459 | ELU A18 FED 22A-13 496
Deviation Indicator | 900 | 17.17 | 298.516 | 884.971 | 57.921 | -114.399 | ELU A18 FED 13B-7 495
Directional | 1000 | 17.17 | 298.516 | 980.515 | 72.015 | -140.339 | ELU A18 FED 13C-7 495
North Reference | 1100 | 17.17 | 298.516 | 1076.058 | 86.108 | -166.279 | ELU A18 FED 13D-7 495
True | 1200 | 17.17 | 298.516 | 1171.601 | 100.202 | -192.219 | ELU A18 FED 14A-7 495
Grid Type | 1300 | 17.17 | 298.516 | 1267.144 | 114.296 | -218.159 | ELU A18 FED 14B-7 495
#VALUE! | 1400 | 17.17 | 298.516 | 1362.687 | 128.39 | -244.099 | ELU A18 FED 14C-7 495
| 1500 | 17.17 | 298.516 | 1458.23 | 142.484 | -270.039 | ELU A18 FED 14D-7 495
| 1600 | 17.17 | 298.516 | 1553.773 | 156.577 | -295.979 | ELU A18 FED 15A-7 495
| 1700 | 17.17 | 298.516 | 1649.316 | 170.671 | -321.919 | ELU A18 FED 15B-7 495
| 1800 | 17.17 | 298.516 | 1744.859 | 184.765 | -347.859 | ELU A18 FED 15C-7 495
| 1900 | 17.17 | 298.516 | 1840.402 | 198.859 | -373.799 | ELU A18 FED 15D-7 495
| 2000 | 17.17 | 298.516 | 1935.945 | 212.953 | -399.74 | ELU A18 FED 11A-18 495
| 2100 | 17.17 | 298.516 | 2031.488 | 227.047 | -425.68 | ELU A18 FED 11B-18 495
| 2200 | 17.17 | 298.516 | 2127.031 | 241.14 | -451.62 | ELU A18 FED 11C-18 495
| 2300 | 17.17 | 298.516 | 2222.574 | 255.234 | -477.56 | ELU A18 FED 11D-18 495
| 2400 | 17.17 | 298.516 | 2318.118 | 269.328 | -503.5 | ELU A18 FED 12A-18 495
| 2500 | 17.17 | 298.516 | 2413.661 | 283.422 | -529.44 | ELU A18 FED 12B-18 495
| 2600 | 17.17 | 298.516 | 2509.204 | 297.516 | -555.38 | ELU A18 FED 12C-18 495
| 2700 | 17.17 | 298.516 | 2604.747 | 311.609 | -581.32 | ELU A18 FED 12D-18 495
| 2800 | 17.17 | 298.516 | 2700.29 | 325.703 | -607.26 | ELU A18 FED 13A-18 495
| 2900 | 17.17 | 298.516 | 2795.833 | 339.797 | -633.2 | ELU A18 FED 13B-18 495
| 3000 | 17.17 | 298.516 | 2891.376 | 353.891 | -659.14 | ELU A18 FED 13C-18 495
| 3100 | 17.17 | 298.516 | 2986.919 | 367.985 | -685.08 | ELU A18 FED 13D-18 495
| 3200 | 17.17 | 298.516 | 3082.462 | 382.078 | -711.02
| 3300 | 17.17 | 298.516 | 3178.005 | 396.172 | -736.96
| 3400 | 17.17 | 298.516 | 3273.548 | 410.266 | -762.9
| 3500 | 17.17 | 298.516 | 3369.091 | 424.36 | -788.84
| 3600 | 17.17 | 298.516 | 3464.634 | 438.454 | -814.78
| 3700 | 17.17 | 298.516 | 3560.177 | 452.547 | -840.721
| 3800 | 17.17 | 298.516 | 3655.72 | 466.641 | -866.661
| 3900 | 17.17 | 298.516 | 3751.264 | 480.735 | -892.601
| 4000 | 17.17 | 298.516 | 3846.807 | 494.829 | -918.541
| 4100 | 17.17 | 298.516 | 3942.35 | 508.923 | -944.481
| 4200 | 17.17 | 298.516 | 4037.893 | 523.017 | -970.421
| 4300 | 17.17 | 298.516 | 4133.436 | 537.11 | -996.361
| 4400 | 17.17 | 298.516 | 4228.979 | 551.204 | -1022.301
| 4500 | 17.17 | 298.516 | 4324.522 | 565.298 | -1048.241
| 4600 | 17.17 | 298.516 | 4420.065 | 579.392 | -1074.181
| 4700 | 17.17 | 298.516 | 4515.608 | 593.486 | -1100.121
| 4800 | 17.17 | 298.516 | 4611.151 | 607.579 | -1126.061
| 4900 | 17.17 | 298.516 | 4706.694 | 621.673 | -1152.001
| 5000 | 17.17 | 298.516 | 4802.237 | 635.767 | -1177.941
| 5100 | 17.17 | 298.516 | 4897.78 | 649.861 | -1203.881
| 5200 | 17.17 | 298.516 | 4993.323 | 663.955 | -1229.821
| 5300 | 17.17 | 298.516 | 5088.867 | 678.048 | -1255.761
| 5400 | 17.17 | 298.516 | 5184.41 | 692.142 | -1281.702
| 5500 | 17.17 | 298.516 | 5279.953 | 706.236 | -1307.642
| 5600 | 17.17 | 298.516 | 5375.496 | 720.33 | -1333.582
| 5700 | 17.17 | 298.516 | 5471.039 | 734.424 | -1359.522
| 5800 | 17.17 | 298.516 | 5566.582 | 748.517 | -1385.462
| 5900 | 17.17 | 298.516 | 5662.125 | 762.611 | -1411.402
| 6000 | 17.17 | 298.516 | 5757.668 | 776.705 | -1437.342
| 6100 | 17.17 | 298.516 | 5853.211 | 790.799 | -1463.282
| 6200 | 17.17 | 298.516 | 5948.754 | 804.893 | -1489.222
| 6300 | 17.17 | 298.516 | 6044.297 | 818.986 | -1515.162
| 6400 | 17.17 | 298.516 | 6139.84 | 833.08 | -1541.102
| 6500 | 17.17 | 298.516 | 6235.383 | 847.174 | -1567.042
| 6600 | 17.17 | 298.516 | 6330.926 | 861.268 | -1592.982
| 6700 | 17.17 | 298.516 | 6426.469 | 875.362 | -1618.922
| 6800 | 17.17 | 298.516 | 6522.013 | 889.456 | -1644.862
| 6900 | 17.17 | 298.516 | 6617.556 | 903.549 | -1670.802
| 7000 | 17.17 | 298.516 | 6713.099 | 917.643 | -1696.742
| 7100 | 17.17 | 298.516 | 6808.642 | 931.737 | -1722.683
| 7200 | 17.17 | 298.516 | 6904.185 | 945.831 | -1748.623
| 7300 | 17.17 | 298.516 | 6999.728 | 959.925 | -1774.563
| 7400 | 17.17 | 298.516 | 7095.271 | 974.018 | -1800.503
| 7500 | 17.17 | 298.516 | 7190.814 | 988.112 | -1826.443
| 7600 | 17.17 | 298.516 | 7286.357 | 1002.206 | -1852.383
| 7700 | 17.17 | 298.516 | 7381.9 | 1016.3 | -1878.323
| 7800 | 17.17 | 298.516 | 7477.443 | 1030.394 | -1904.263
| 7900 | 17.17 | 298.516 | 7572.986 | 1044.487 | -1930.203
| 8000 | 17.17 | 298.516 | 7668.529 | 1058.581 | -1956.143
| 8100 | 17.17 | 298.516 | 7764.072 | 1072.675 | -1982.083
| 8200 | 17.17 | 298.516 | 7859.615 | 1086.769 | -2008.023
| 8300 | 17.17 | 298.516 | 7955.159 | 1100.863 | -2033.963
| 8400 | 17.17 | 298.516 | 8050.702 | 1114.956 | -2059.903
| 8483.186 | 17.17 | 298.516 | 8130.18 | 1126.681 | -2081.482
| 8500 | 16.666 | 298.516 | 8146.266 | 1129.016 | -2085.781
| 8600 | 13.666 | 298.516 | 8242.772 | 1141.505 | -2108.766
| 8700 | 10.666 | 298.516 | 8340.515 | 1151.565 | -2127.282
| 8800 | 7.666 | 298.516 | 8439.227 | 1159.169 | -2141.278
| 8900 | 4.666 | 298.516 | 8538.637 | 1164.296 | -2150.714
| 9000 | 1.666 | 298.516 | 8638.473 | 1166.933 | -2155.567
| 9055.535 | 0 | 0 | 8694 | 1167.318 | -2156.276
| 9100 | 0.667 | 250.019 | 8738.464 | 1167.23 | -2156.519
| 9136.823 | 1.219 | 250.019 | 8775.282 | 1167.022 | -2157.089
| 9200 | 1.219 | 250.019 | 8838.445 | 1166.563 | -2158.352
| 9300 | 1.219 | 250.019 | 8938.422 | 1165.836 | -2160.352
| 9400 | 1.219 | 250.019 | 9038.4 | 1165.109 | -2162.352
| 9500 | 1.219 | 250.019 | 9138.377 | 1164.382 | -2164.352
| 9600 | 1.219 | 250.019 | 9238.354 | 1163.654 | -2166.352
| 9700 | 1.219 | 250.019 | 9338.332 | 1162.927 | -2168.352
| 9800 | 1.219 | 250.019 | 9438.309 | 1162.2 | -2170.352
| 9900 | 1.219 | 250.019 | 9538.287 | 1161.473 | -2172.352
| 10000 | 1.219 | 250.019 | 9638.264 | 1160.746 | -2174.351
| 10100 | 1.219 | 250.019 | 9738.241 | 1160.019 | -2176.351
| 10200 | 1.219 | 250.019 | 9838.219 | 1159.292 | -2178.351
| 10300 | 1.219 | 250.019 | 9938.196 | 1158.564 | -2180.351
| 10400 | 1.219 | 250.019 | 10038.173 | 1157.837 | -2182.351
| 10500 | 1.219 | 250.019 | 10138.151 | 1157.11 | -2184.351
| 10600 | 1.219 | 250.019 | 10238.128 | 1156.383 | -2186.351
| 10700 | 1.219 | 250.019 | 10338.105 | 1155.656 | -2188.35
| 10800 | 1.219 | 250.019 | 10438.083 | 1154.929 | -2190.35
| 10900 | 1.219 | 250.019 | 10538.06 | 1154.201 | -2192.35
| 11000 | 1.219 | 250.019 | 10638.037 | 1153.474 | -2194.35
| 11100 | 1.219 | 250.019 | 10738.015 | 1152.747 | -2196.35
| 11200 | 1.219 | 250.019 | 10837.992 | 1152.02 | -2198.35
| 11300 | 1.219 | 250.019 | 10937.97 | 1151.293 | -2200.35
| 11400 | 1.219 | 250.019 | 11037.947 | 1150.566 | -2202.349
| 11500 | 1.219 | 250.019 | 11137.924 | 1149.839 | -2204.349
| 11600 | 1.219 | 250.019 | 11237.902 | 1149.111 | -2206.349
| 11700 | 1.219 | 250.019 | 11337.879 | 1148.384 | -2208.349
| 11800 | 1.219 | 250.019 | 11437.856 | 1147.657 | -2210.349
| 11900 | 1.219 | 250.019 | 11537.834 | 1146.93 | -2212.349
| 12000 | 1.219 | 250.019 | 11637.811 | 1146.203 | -2214.349
| 12100 | 1.219 | 250.019 | 11737.788 | 1145.476 | -2216.349
| 12200 | 1.219 | 250.019 | 11837.766 | 1144.749 | -2218.348
| 12300 | 1.219 | 250.019 | 11937.743 | 1144.021 | -2220.348
| 12400 | 1.219 | 250.019 | 12037.72 | 1143.294 | -2222.348
| 12500 | 1.219 | 250.019 | 12137.698 | 1142.567 | -2224.348
| 12600 | 1.219 | 250.019 | 12237.675 | 1141.84 | -2226.348
| 12700 | 1.219 | 250.019 | 12337.653 | 1141.113 | -2228.348
| 12800 | 1.219 | 250.019 | 12437.63 | 1140.386 | -2230.348
| 12900 | 1.219 | 250.019 | 12537.607 | 1139.659 | -2232.347
| 13000 | 1.219 | 250.019 | 12637.585 | 1138.931 | -2234.347
| 13100 | 1.219 | 250.019 | 12737.562 | 1138.204 | -2236.347
| 13200 | 1.219 | 250.019 | 12837.539 | 1137.477 | -2238.347
| 13300 | 1.219 | 250.019 | 12937.517 | 1136.75 | -2240.347
| 13400 | 1.219 | 250.019 | 13037.494 | 1136.023 | -2242.347
| 13500 | 1.219 | 250.019 | 13137.471 | 1135.296 | -2244.347
| 13600 | 1.219 | 250.019 | 13237.449 | 1134.568 | -2246.346
| 13700 | 1.219 | 250.019 | 13337.426 | 1133.841 | -2248.346
| 13795.596 | 1.219 | 250.019 | 13433 | 1133.146 | -2250.258

## Sheet1 (hidden)
Nichols Federal 0994-24-21E
Nichols 0994-24-21W
Nichols 0994-24-20W
Nichols Federal 0994-24-20E
Nichols Federal 0994-24-19E
Nichols 0994-24-19W
Nichols 0994-24-18W
Nichols Federal 0994-24-18E
Nichols Federal 0994-24-17E
Nichols 0994-24-17W
Nichols 0994-24-16E
Nichols 0994-24-15E
Nichols 0994-24-16W
Nichols 0994-24-13E
Nichols 0994-24-12E
Nichols 0994-24-12W
Nichols 0994-24-11W
Nichols 0994-24-11E
Nichols 0994-24-10E
Nichols 0994-24-10W

## Lookup (hidden)
North Reference | RetunValue | Grid Type | ReturnValue | Deviation Indicator | ReturnValue
| 2 |  | 0 |  | 2
True |  | SPCS-Colorado Central-NAD27 |  | Directional
Grid |  | SPCS-Colorado Central-NAD83 |  | High Angle
|  | SPCS-Colorado North-NAD27 |  | Horizontal
SPCS-Colorado North-NAD83
SPCS-Colorado South-NAD27
SPCS-Colorado South-NAD83
UTM-Zone 12 NAD27
UTM-Zone 12 NAD83
UTM-Zone 13 NAD27
UTM-Zone 13 NAD83