## Data
Header Information | measured depth (ft) | inclination (°) | azimuth (°) | true vertical depth (ft) | northing +N/-S (ft) | easting +E/-W (ft)
Operator Name | 0 | 0 | 0 | 0 | 0 | 0 | ELU A18 FED 24B-12 496
Caerus Oil & Gas | 100 | 0 | 0 | 100 | 0 | 0 | ELU A18 FED 24C-12 496
Operator Number | 200 | 3 | 257 | 199.954 | -0.589 | -2.55 | ELU A18 FED 24D-12 496
10456 | 266.667 | 5 | 257 | 266.455 | -1.635 | -7.081 | ELU A18 FED 25A-12 496
Well Name and Number | 300 | 5.788 | 263.563 | 299.641 | -2.15 | -10.167 | ELU A18 FED 25B-12 496
ELU A18 FED 25C-12 496 | 400 | 8.427 | 275.326 | 398.869 | -2.035 | -22.477 | ELU A18 FED 25C-12 496
API Number (if available) | 500 | 11.247 | 281.377 | 497.391 | 0.569 | -39.337 | ELU A18 FED 25D-12 496
| 600 | 14.141 | 285.002 | 594.938 | 5.656 | -60.701 | ELU A18 FED 21A-13 496
Location: QQ SEC TWP RGE | 665.911 | 16.069 | 286.686 | 658.569 | 10.36 | -77.218 | ELU A18 FED 21B-13 496
W1/2 SW1/4, S23, T4S, R96W, 6th PM | 700 | 16.069 | 286.686 | 691.326 | 13.069 | -86.256 | ELU A18 FED 21C-13 496
Citing Type: Planned or Actual | 800 | 16.069 | 286.686 | 787.419 | 21.017 | -112.771 | ELU A18 FED 21D-13 496
Planned | 900 | 16.069 | 286.686 | 883.512 | 28.964 | -139.285 | ELU A18 FED 22A-13 496
Deviation Indicator | 1000 | 16.069 | 286.686 | 979.605 | 36.912 | -165.799 | ELU A18 FED 13B-7 495
Directional | 1100 | 16.069 | 286.686 | 1075.698 | 44.859 | -192.314 | ELU A18 FED 13C-7 495
North Reference | 1200 | 16.069 | 286.686 | 1171.79 | 52.807 | -218.828 | ELU A18 FED 13D-7 495
True | 1300 | 16.069 | 286.686 | 1267.883 | 60.754 | -245.342 | ELU A18 FED 14A-7 495
Grid Type | 1400 | 16.069 | 286.686 | 1363.976 | 68.701 | -271.856 | ELU A18 FED 14B-7 495
#VALUE! | 1500 | 16.069 | 286.686 | 1460.069 | 76.649 | -298.371 | ELU A18 FED 14C-7 495
| 1600 | 16.069 | 286.686 | 1556.162 | 84.596 | -324.885 | ELU A18 FED 14D-7 495
| 1700 | 16.069 | 286.686 | 1652.254 | 92.544 | -351.399 | ELU A18 FED 15A-7 495
| 1800 | 16.069 | 286.686 | 1748.347 | 100.491 | -377.914 | ELU A18 FED 15B-7 495
| 1900 | 16.069 | 286.686 | 1844.44 | 108.439 | -404.428 | ELU A18 FED 15C-7 495
| 2000 | 16.069 | 286.686 | 1940.533 | 116.386 | -430.942 | ELU A18 FED 15D-7 495
| 2100 | 16.069 | 286.686 | 2036.626 | 124.334 | -457.457 | ELU A18 FED 11A-18 495
| 2200 | 16.069 | 286.686 | 2132.719 | 132.281 | -483.971 | ELU A18 FED 11B-18 495
| 2300 | 16.069 | 286.686 | 2228.811 | 140.229 | -510.485 | ELU A18 FED 11C-18 495
| 2400 | 16.069 | 286.686 | 2324.904 | 148.176 | -537 | ELU A18 FED 11D-18 495
| 2500 | 16.069 | 286.686 | 2420.997 | 156.123 | -563.514 | ELU A18 FED 12A-18 495
| 2600 | 16.069 | 286.686 | 2517.09 | 164.071 | -590.028 | ELU A18 FED 12B-18 495
| 2700 | 16.069 | 286.686 | 2613.183 | 172.018 | -616.543 | ELU A18 FED 12C-18 495
| 2800 | 16.069 | 286.686 | 2709.275 | 179.966 | -643.057 | ELU A18 FED 12D-18 495
| 2900 | 16.069 | 286.686 | 2805.368 | 187.913 | -669.571 | ELU A18 FED 13A-18 495
| 3000 | 16.069 | 286.686 | 2901.461 | 195.861 | -696.086 | ELU A18 FED 13B-18 495
| 3100 | 16.069 | 286.686 | 2997.554 | 203.808 | -722.6 | ELU A18 FED 13C-18 495
| 3200 | 16.069 | 286.686 | 3093.647 | 211.756 | -749.114 | ELU A18 FED 13D-18 495
| 3300 | 16.069 | 286.686 | 3189.739 | 219.703 | -775.629
| 3400 | 16.069 | 286.686 | 3285.832 | 227.651 | -802.143
| 3500 | 16.069 | 286.686 | 3381.925 | 235.598 | -828.657
| 3600 | 16.069 | 286.686 | 3478.018 | 243.545 | -855.172
| 3700 | 16.069 | 286.686 | 3574.111 | 251.493 | -881.686
| 3800 | 16.069 | 286.686 | 3670.203 | 259.44 | -908.2
| 3900 | 16.069 | 286.686 | 3766.296 | 267.388 | -934.715
| 4000 | 16.069 | 286.686 | 3862.389 | 275.335 | -961.229
| 4100 | 16.069 | 286.686 | 3958.482 | 283.283 | -987.743
| 4200 | 16.069 | 286.686 | 4054.575 | 291.23 | -1014.258
| 4300 | 16.069 | 286.686 | 4150.668 | 299.178 | -1040.772
| 4400 | 16.069 | 286.686 | 4246.76 | 307.125 | -1067.286
| 4500 | 16.069 | 286.686 | 4342.853 | 315.073 | -1093.801
| 4600 | 16.069 | 286.686 | 4438.946 | 323.02 | -1120.315
| 4700 | 16.069 | 286.686 | 4535.039 | 330.968 | -1146.829
| 4800 | 16.069 | 286.686 | 4631.132 | 338.915 | -1173.344
| 4900 | 16.069 | 286.686 | 4727.224 | 346.862 | -1199.858
| 5000 | 16.069 | 286.686 | 4823.317 | 354.81 | -1226.372
| 5100 | 16.069 | 286.686 | 4919.41 | 362.757 | -1252.887
| 5200 | 16.069 | 286.686 | 5015.503 | 370.705 | -1279.401
| 5300 | 16.069 | 286.686 | 5111.596 | 378.652 | -1305.915
| 5400 | 16.069 | 286.686 | 5207.688 | 386.6 | -1332.43
| 5500 | 16.069 | 286.686 | 5303.781 | 394.547 | -1358.944
| 5600 | 16.069 | 286.686 | 5399.874 | 402.495 | -1385.458
| 5700 | 16.069 | 286.686 | 5495.967 | 410.442 | -1411.973
| 5800 | 16.069 | 286.686 | 5592.06 | 418.39 | -1438.487
| 5900 | 16.069 | 286.686 | 5688.152 | 426.337 | -1465.001
| 6000 | 16.069 | 286.686 | 5784.245 | 434.284 | -1491.516
| 6100 | 16.069 | 286.686 | 5880.338 | 442.232 | -1518.03
| 6200 | 16.069 | 286.686 | 5976.431 | 450.179 | -1544.544
| 6300 | 16.069 | 286.686 | 6072.524 | 458.127 | -1571.059
| 6400 | 16.069 | 286.686 | 6168.617 | 466.074 | -1597.573
| 6500 | 16.069 | 286.686 | 6264.709 | 474.022 | -1624.087
| 6600 | 16.069 | 286.686 | 6360.802 | 481.969 | -1650.602
| 6700 | 16.069 | 286.686 | 6456.895 | 489.917 | -1677.116
| 6800 | 16.069 | 286.686 | 6552.988 | 497.864 | -1703.63
| 6900 | 16.069 | 286.686 | 6649.081 | 505.812 | -1730.145
| 7000 | 16.069 | 286.686 | 6745.173 | 513.759 | -1756.659
| 7100 | 16.069 | 286.686 | 6841.266 | 521.706 | -1783.173
| 7200 | 16.069 | 286.686 | 6937.359 | 529.654 | -1809.688
| 7300 | 16.069 | 286.686 | 7033.452 | 537.601 | -1836.202
| 7400 | 16.069 | 286.686 | 7129.545 | 545.549 | -1862.716
| 7500 | 16.069 | 286.686 | 7225.637 | 553.496 | -1889.231
| 7600 | 16.069 | 286.686 | 7321.73 | 561.444 | -1915.745
| 7700 | 16.069 | 286.686 | 7417.823 | 569.391 | -1942.259
| 7800 | 16.069 | 286.686 | 7513.916 | 577.339 | -1968.774
| 7900 | 16.069 | 286.686 | 7610.009 | 585.286 | -1995.288
| 8000 | 16.069 | 286.686 | 7706.102 | 593.234 | -2021.802
| 8100 | 16.069 | 286.686 | 7802.194 | 601.181 | -2048.317
| 8200 | 16.069 | 286.686 | 7898.287 | 609.129 | -2074.831
| 8300 | 16.069 | 286.686 | 7994.38 | 617.076 | -2101.345
| 8400 | 16.069 | 286.686 | 8090.473 | 625.023 | -2127.86
| 8441.503 | 16.069 | 286.686 | 8130.355 | 628.322 | -2138.864
| 8500 | 14.314 | 286.686 | 8186.805 | 632.723 | -2153.547
| 8600 | 11.314 | 286.686 | 8284.303 | 639.09 | -2174.79
| 8700 | 8.314 | 286.686 | 8382.828 | 643.984 | -2191.116
| 8800 | 5.314 | 286.686 | 8482.111 | 647.39 | -2202.48
| 8900 | 2.314 | 286.686 | 8581.878 | 649.3 | -2208.852
| 8977.143 | 0 | 0 | 8659 | 649.747 | -2210.344
| 9000 | 0.343 | 250.019 | 8681.856 | 649.724 | -2210.408
| 9059.242 | 1.231 | 250.019 | 8741.092 | 649.446 | -2211.173
| 9100 | 1.231 | 250.019 | 8781.841 | 649.147 | -2211.996
| 9200 | 1.231 | 250.019 | 8881.818 | 648.412 | -2214.016
| 9300 | 1.231 | 250.019 | 8981.795 | 647.678 | -2216.036
| 9400 | 1.231 | 250.019 | 9081.772 | 646.943 | -2218.056
| 9500 | 1.231 | 250.019 | 9181.748 | 646.209 | -2220.075
| 9600 | 1.231 | 250.019 | 9281.725 | 645.475 | -2222.095
| 9700 | 1.231 | 250.019 | 9381.702 | 644.74 | -2224.115
| 9800 | 1.231 | 250.019 | 9481.679 | 644.006 | -2226.135
| 9900 | 1.231 | 250.019 | 9581.656 | 643.271 | -2228.155
| 10000 | 1.231 | 250.019 | 9681.633 | 642.537 | -2230.174
| 10100 | 1.231 | 250.019 | 9781.61 | 641.803 | -2232.194
| 10200 | 1.231 | 250.019 | 9881.587 | 641.068 | -2234.214
| 10300 | 1.231 | 250.019 | 9981.564 | 640.334 | -2236.234
| 10400 | 1.231 | 250.019 | 10081.541 | 639.599 | -2238.254
| 10500 | 1.231 | 250.019 | 10181.518 | 638.865 | -2240.273
| 10600 | 1.231 | 250.019 | 10281.494 | 638.131 | -2242.293
| 10700 | 1.231 | 250.019 | 10381.471 | 637.396 | -2244.313
| 10800 | 1.231 | 250.019 | 10481.448 | 636.662 | -2246.333
| 10900 | 1.231 | 250.019 | 10581.425 | 635.927 | -2248.353
| 11000 | 1.231 | 250.019 | 10681.402 | 635.193 | -2250.372
| 11100 | 1.231 | 250.019 | 10781.379 | 634.459 | -2252.392
| 11200 | 1.231 | 250.019 | 10881.356 | 633.724 | -2254.412
| 11300 | 1.231 | 250.019 | 10981.333 | 632.99 | -2256.432
| 11400 | 1.231 | 250.019 | 11081.31 | 632.256 | -2258.452
| 11500 | 1.231 | 250.019 | 11181.287 | 631.521 | -2260.471
| 11600 | 1.231 | 250.019 | 11281.263 | 630.787 | -2262.491
| 11700 | 1.231 | 250.019 | 11381.24 | 630.052 | -2264.511
| 11800 | 1.231 | 250.019 | 11481.217 | 629.318 | -2266.531
| 11900 | 1.231 | 250.019 | 11581.194 | 628.584 | -2268.551
| 12000 | 1.231 | 250.019 | 11681.171 | 627.849 | -2270.571
| 12100 | 1.231 | 250.019 | 11781.148 | 627.115 | -2272.59
| 12200 | 1.231 | 250.019 | 11881.125 | 626.38 | -2274.61
| 12300 | 1.231 | 250.019 | 11981.102 | 625.646 | -2276.63
| 12400 | 1.231 | 250.019 | 12081.079 | 624.912 | -2278.65
| 12500 | 1.231 | 250.019 | 12181.056 | 624.177 | -2280.67
| 12600 | 1.231 | 250.019 | 12281.032 | 623.443 | -2282.689
| 12700 | 1.231 | 250.019 | 12381.009 | 622.708 | -2284.709
| 12800 | 1.231 | 250.019 | 12480.986 | 621.974 | -2286.729
| 12900 | 1.231 | 250.019 | 12580.963 | 621.24 | -2288.749
| 13000 | 1.231 | 250.019 | 12680.94 | 620.505 | -2290.769
| 13100 | 1.231 | 250.019 | 12780.917 | 619.771 | -2292.788
| 13200 | 1.231 | 250.019 | 12880.894 | 619.036 | -2294.808
| 13300 | 1.231 | 250.019 | 12980.871 | 618.302 | -2296.828
| 13400 | 1.231 | 250.019 | 13080.848 | 617.568 | -2298.848
| 13500 | 1.231 | 250.019 | 13180.825 | 616.833 | -2300.868
| 13600 | 1.231 | 250.019 | 13280.802 | 616.099 | -2302.887
| 13671.215 | 1.231 | 250.019 | 13352 | 615.576 | -2304.326

## Sheet1 (hidden)
Nichols Federal 0994-24-21E
Nichols 0994-24-21W
Nichols 0994-24-20W
Nichols Federal 0994-24-20E
Nichols Federal 0994-24-19E
Nichols 0994-24-19W
Nichols 0994-24-18W
Nichols Federal 0994-24-18E
Nichols Federal 0994-24-17E
Nichols 0994-24-17W
Nichols 0994-24-16E
Nichols 0994-24-15E
Nichols 0994-24-16W
Nichols 0994-24-13E
Nichols 0994-24-12E
Nichols 0994-24-12W
Nichols 0994-24-11W
Nichols 0994-24-11E
Nichols 0994-24-10E
Nichols 0994-24-10W

## Lookup (hidden)
North Reference | RetunValue | Grid Type | ReturnValue | Deviation Indicator | ReturnValue
| 2 |  | 0 |  | 2
True |  | SPCS-Colorado Central-NAD27 |  | Directional
Grid |  | SPCS-Colorado Central-NAD83 |  | High Angle
|  | SPCS-Colorado North-NAD27 |  | Horizontal
SPCS-Colorado North-NAD83
SPCS-Colorado South-NAD27
SPCS-Colorado South-NAD83
UTM-Zone 12 NAD27
UTM-Zone 12 NAD83
UTM-Zone 13 NAD27
UTM-Zone 13 NAD83