## Data
Header Information | measured depth (ft) | inclination (°) | azimuth (°) | true vertical depth (ft) | northing +N/-S (ft) | easting +E/-W (ft)
Operator Name | 0 | 0 | 0 | 0 | 0 | 0 | ELU A18 FED 24B-12 496
Caerus Oil & Gas | 100 | 0 | 0 | 100 | 0 | 0 | ELU A18 FED 24C-12 496
Operator Number | 135 | 0 | 0 | 135 | 0 | 0 | ELU A18 FED 24D-12 496
10456 | 200 | 1.95 | 260 | 199.987 | -0.192 | -1.089 | ELU A18 FED 25A-12 496
Well Name and Number | 300 | 4.95 | 260 | 299.795 | -1.237 | -7.015 | ELU A18 FED 25B-12 496
ELU A18 FED 25D-12 496 | 400 | 7.95 | 260 | 399.15 | -3.187 | -18.077 | ELU A18 FED 25C-12 496
API Number (if available) | 468.333 | 10 | 260 | 466.644 | -5.038 | -28.574 | ELU A18 FED 25D-12 496
| 500 | 10.662 | 263.801 | 497.797 | -5.832 | -34.194 | ELU A18 FED 21A-13 496
Location: QQ SEC TWP RGE | 600 | 12.987 | 273.106 | 595.677 | -6.222 | -54.616 | ELU A18 FED 21B-13 496
W1/2 SW1/4, S23, T4S, R96W, 6th PM | 700 | 15.542 | 279.516 | 692.592 | -3.398 | -79.055 | ELU A18 FED 21C-13 496
Citing Type: Planned or Actual | 715.585 | 15.954 | 280.331 | 707.592 | -2.669 | -83.222 | ELU A18 FED 21D-13 496
Planned | 800 | 15.954 | 280.331 | 788.755 | 1.492 | -106.049 | ELU A18 FED 22A-13 496
Deviation Indicator | 900 | 15.954 | 280.331 | 884.904 | 6.421 | -133.09 | ELU A18 FED 13B-7 495
Directional | 1000 | 15.954 | 280.331 | 981.052 | 11.351 | -160.131 | ELU A18 FED 13C-7 495
North Reference | 1100 | 15.954 | 280.331 | 1077.2 | 16.28 | -187.172 | ELU A18 FED 13D-7 495
True | 1200 | 15.954 | 280.331 | 1173.348 | 21.209 | -214.213 | ELU A18 FED 14A-7 495
Grid Type | 1300 | 15.954 | 280.331 | 1269.496 | 26.139 | -241.255 | ELU A18 FED 14B-7 495
#VALUE! | 1400 | 15.954 | 280.331 | 1365.645 | 31.068 | -268.296 | ELU A18 FED 14C-7 495
| 1500 | 15.954 | 280.331 | 1461.793 | 35.998 | -295.337 | ELU A18 FED 14D-7 495
| 1600 | 15.954 | 280.331 | 1557.941 | 40.927 | -322.378 | ELU A18 FED 15A-7 495
| 1700 | 15.954 | 280.331 | 1654.089 | 45.856 | -349.42 | ELU A18 FED 15B-7 495
| 1800 | 15.954 | 280.331 | 1750.237 | 50.786 | -376.461 | ELU A18 FED 15C-7 495
| 1900 | 15.954 | 280.331 | 1846.385 | 55.715 | -403.502 | ELU A18 FED 15D-7 495
| 2000 | 15.954 | 280.331 | 1942.534 | 60.644 | -430.543 | ELU A18 FED 11A-18 495
| 2100 | 15.954 | 280.331 | 2038.682 | 65.574 | -457.584 | ELU A18 FED 11B-18 495
| 2200 | 15.954 | 280.331 | 2134.83 | 70.503 | -484.626 | ELU A18 FED 11C-18 495
| 2300 | 15.954 | 280.331 | 2230.978 | 75.432 | -511.667 | ELU A18 FED 11D-18 495
| 2400 | 15.954 | 280.331 | 2327.126 | 80.362 | -538.708 | ELU A18 FED 12A-18 495
| 2500 | 15.954 | 280.331 | 2423.275 | 85.291 | -565.749 | ELU A18 FED 12B-18 495
| 2600 | 15.954 | 280.331 | 2519.423 | 90.22 | -592.79 | ELU A18 FED 12C-18 495
| 2700 | 15.954 | 280.331 | 2615.571 | 95.15 | -619.832 | ELU A18 FED 12D-18 495
| 2800 | 15.954 | 280.331 | 2711.719 | 100.079 | -646.873 | ELU A18 FED 13A-18 495
| 2900 | 15.954 | 280.331 | 2807.867 | 105.008 | -673.914 | ELU A18 FED 13B-18 495
| 3000 | 15.954 | 280.331 | 2904.016 | 109.938 | -700.955 | ELU A18 FED 13C-18 495
| 3100 | 15.954 | 280.331 | 3000.164 | 114.867 | -727.997 | ELU A18 FED 13D-18 495
| 3200 | 15.954 | 280.331 | 3096.312 | 119.796 | -755.038
| 3300 | 15.954 | 280.331 | 3192.46 | 124.726 | -782.079
| 3400 | 15.954 | 280.331 | 3288.608 | 129.655 | -809.12
| 3500 | 15.954 | 280.331 | 3384.757 | 134.584 | -836.161
| 3600 | 15.954 | 280.331 | 3480.905 | 139.514 | -863.203
| 3700 | 15.954 | 280.331 | 3577.053 | 144.443 | -890.244
| 3800 | 15.954 | 280.331 | 3673.201 | 149.372 | -917.285
| 3900 | 15.954 | 280.331 | 3769.349 | 154.302 | -944.326
| 4000 | 15.954 | 280.331 | 3865.497 | 159.231 | -971.367
| 4100 | 15.954 | 280.331 | 3961.646 | 164.16 | -998.409
| 4200 | 15.954 | 280.331 | 4057.794 | 169.09 | -1025.45
| 4300 | 15.954 | 280.331 | 4153.942 | 174.019 | -1052.491
| 4400 | 15.954 | 280.331 | 4250.09 | 178.948 | -1079.532
| 4500 | 15.954 | 280.331 | 4346.238 | 183.878 | -1106.574
| 4600 | 15.954 | 280.331 | 4442.387 | 188.807 | -1133.615
| 4700 | 15.954 | 280.331 | 4538.535 | 193.736 | -1160.656
| 4800 | 15.954 | 280.331 | 4634.683 | 198.666 | -1187.697
| 4900 | 15.954 | 280.331 | 4730.831 | 203.595 | -1214.738
| 5000 | 15.954 | 280.331 | 4826.979 | 208.524 | -1241.78
| 5100 | 15.954 | 280.331 | 4923.128 | 213.454 | -1268.821
| 5200 | 15.954 | 280.331 | 5019.276 | 218.383 | -1295.862
| 5300 | 15.954 | 280.331 | 5115.424 | 223.312 | -1322.903
| 5400 | 15.954 | 280.331 | 5211.572 | 228.242 | -1349.944
| 5500 | 15.954 | 280.331 | 5307.72 | 233.171 | -1376.986
| 5600 | 15.954 | 280.331 | 5403.869 | 238.1 | -1404.027
| 5700 | 15.954 | 280.331 | 5500.017 | 243.03 | -1431.068
| 5800 | 15.954 | 280.331 | 5596.165 | 247.959 | -1458.109
| 5900 | 15.954 | 280.331 | 5692.313 | 252.888 | -1485.15
| 6000 | 15.954 | 280.331 | 5788.461 | 257.818 | -1512.192
| 6100 | 15.954 | 280.331 | 5884.609 | 262.747 | -1539.233
| 6200 | 15.954 | 280.331 | 5980.758 | 267.676 | -1566.274
| 6300 | 15.954 | 280.331 | 6076.906 | 272.606 | -1593.315
| 6400 | 15.954 | 280.331 | 6173.054 | 277.535 | -1620.357
| 6500 | 15.954 | 280.331 | 6269.202 | 282.464 | -1647.398
| 6600 | 15.954 | 280.331 | 6365.35 | 287.394 | -1674.439
| 6700 | 15.954 | 280.331 | 6461.499 | 292.323 | -1701.48
| 6800 | 15.954 | 280.331 | 6557.647 | 297.252 | -1728.521
| 6900 | 15.954 | 280.331 | 6653.795 | 302.182 | -1755.563
| 7000 | 15.954 | 280.331 | 6749.943 | 307.111 | -1782.604
| 7100 | 15.954 | 280.331 | 6846.091 | 312.04 | -1809.645
| 7200 | 15.954 | 280.331 | 6942.24 | 316.97 | -1836.686
| 7300 | 15.954 | 280.331 | 7038.388 | 321.899 | -1863.727
| 7400 | 15.954 | 280.331 | 7134.536 | 326.828 | -1890.769
| 7500 | 15.954 | 280.331 | 7230.684 | 331.758 | -1917.81
| 7600 | 15.954 | 280.331 | 7326.832 | 336.687 | -1944.851
| 7700 | 15.954 | 280.331 | 7422.98 | 341.616 | -1971.892
| 7800 | 15.954 | 280.331 | 7519.129 | 346.546 | -1998.934
| 7900 | 15.954 | 280.331 | 7615.277 | 351.475 | -2025.975
| 8000 | 15.954 | 280.331 | 7711.425 | 356.404 | -2053.016
| 8100 | 15.954 | 280.331 | 7807.573 | 361.334 | -2080.057
| 8200 | 15.954 | 280.331 | 7903.721 | 366.263 | -2107.098
| 8300 | 15.954 | 280.331 | 7999.87 | 371.192 | -2134.14
| 8400 | 15.954 | 280.331 | 8096.018 | 376.122 | -2161.181
| 8422.905 | 15.954 | 280.331 | 8118.04 | 377.251 | -2167.375
| 8500 | 13.641 | 280.331 | 8192.573 | 380.782 | -2186.745
| 8600 | 10.641 | 280.331 | 8290.325 | 384.553 | -2207.434
| 8700 | 7.641 | 280.331 | 8389.044 | 387.402 | -2223.061
| 8800 | 4.641 | 280.331 | 8488.459 | 389.32 | -2233.585
| 8900 | 1.641 | 280.331 | 8588.297 | 390.303 | -2238.975
| 8954.71 | 0 | 0 | 8643 | 390.443 | -2239.746
| 9000 | 0.679 | 250.019 | 8688.289 | 390.352 | -2239.998
| 9037.202 | 1.237 | 250.019 | 8725.486 | 390.139 | -2240.583
| 9100 | 1.237 | 250.019 | 8788.269 | 389.676 | -2241.858
| 9200 | 1.237 | 250.019 | 8888.245 | 388.938 | -2243.887
| 9300 | 1.237 | 250.019 | 8988.222 | 388.2 | -2245.917
| 9400 | 1.237 | 250.019 | 9088.199 | 387.462 | -2247.946
| 9500 | 1.237 | 250.019 | 9188.175 | 386.724 | -2249.976
| 9600 | 1.237 | 250.019 | 9288.152 | 385.986 | -2252.005
| 9700 | 1.237 | 250.019 | 9388.129 | 385.248 | -2254.035
| 9800 | 1.237 | 250.019 | 9488.105 | 384.51 | -2256.064
| 9900 | 1.237 | 250.019 | 9588.082 | 383.772 | -2258.094
| 10000 | 1.237 | 250.019 | 9688.059 | 383.034 | -2260.123
| 10100 | 1.237 | 250.019 | 9788.036 | 382.297 | -2262.153
| 10200 | 1.237 | 250.019 | 9888.012 | 381.559 | -2264.182
| 10300 | 1.237 | 250.019 | 9987.989 | 380.821 | -2266.211
| 10400 | 1.237 | 250.019 | 10087.966 | 380.083 | -2268.241
| 10500 | 1.237 | 250.019 | 10187.942 | 379.345 | -2270.27
| 10600 | 1.237 | 250.019 | 10287.919 | 378.607 | -2272.3
| 10700 | 1.237 | 250.019 | 10387.896 | 377.869 | -2274.329
| 10800 | 1.237 | 250.019 | 10487.872 | 377.131 | -2276.359
| 10900 | 1.237 | 250.019 | 10587.849 | 376.393 | -2278.388
| 11000 | 1.237 | 250.019 | 10687.826 | 375.655 | -2280.418
| 11100 | 1.237 | 250.019 | 10787.802 | 374.917 | -2282.447
| 11200 | 1.237 | 250.019 | 10887.779 | 374.179 | -2284.477
| 11300 | 1.237 | 250.019 | 10987.756 | 373.442 | -2286.506
| 11400 | 1.237 | 250.019 | 11087.732 | 372.704 | -2288.536
| 11500 | 1.237 | 250.019 | 11187.709 | 371.966 | -2290.565
| 11600 | 1.237 | 250.019 | 11287.686 | 371.228 | -2292.595
| 11700 | 1.237 | 250.019 | 11387.662 | 370.49 | -2294.624
| 11800 | 1.237 | 250.019 | 11487.639 | 369.752 | -2296.654
| 11900 | 1.237 | 250.019 | 11587.616 | 369.014 | -2298.683
| 12000 | 1.237 | 250.019 | 11687.592 | 368.276 | -2300.713
| 12100 | 1.237 | 250.019 | 11787.569 | 367.538 | -2302.742
| 12200 | 1.237 | 250.019 | 11887.546 | 366.8 | -2304.772
| 12300 | 1.237 | 250.019 | 11987.522 | 366.062 | -2306.801
| 12400 | 1.237 | 250.019 | 12087.499 | 365.325 | -2308.831
| 12500 | 1.237 | 250.019 | 12187.476 | 364.587 | -2310.86
| 12600 | 1.237 | 250.019 | 12287.453 | 363.849 | -2312.89
| 12700 | 1.237 | 250.019 | 12387.429 | 363.111 | -2314.919
| 12800 | 1.237 | 250.019 | 12487.406 | 362.373 | -2316.949
| 12900 | 1.237 | 250.019 | 12587.383 | 361.635 | -2318.978
| 13000 | 1.237 | 250.019 | 12687.359 | 360.897 | -2321.008
| 13100 | 1.237 | 250.019 | 12787.336 | 360.159 | -2323.037
| 13200 | 1.237 | 250.019 | 12887.313 | 359.421 | -2325.067
| 13300 | 1.237 | 250.019 | 12987.289 | 358.683 | -2327.096
| 13400 | 1.237 | 250.019 | 13087.266 | 357.945 | -2329.126
| 13500 | 1.237 | 250.019 | 13187.243 | 357.207 | -2331.155
| 13600 | 1.237 | 250.019 | 13287.219 | 356.47 | -2333.184
| 13626.787 | 1.237 | 250.019 | 13314 | 356.272 | -2333.728

## Sheet1 (hidden)
Nichols Federal 0994-24-21E
Nichols 0994-24-21W
Nichols 0994-24-20W
Nichols Federal 0994-24-20E
Nichols Federal 0994-24-19E
Nichols 0994-24-19W
Nichols 0994-24-18W
Nichols Federal 0994-24-18E
Nichols Federal 0994-24-17E
Nichols 0994-24-17W
Nichols 0994-24-16E
Nichols 0994-24-15E
Nichols 0994-24-16W
Nichols 0994-24-13E
Nichols 0994-24-12E
Nichols 0994-24-12W
Nichols 0994-24-11W
Nichols 0994-24-11E
Nichols 0994-24-10E
Nichols 0994-24-10W

## Lookup (hidden)
North Reference | RetunValue | Grid Type | ReturnValue | Deviation Indicator | ReturnValue
| 2 |  | 0 |  | 2
True |  | SPCS-Colorado Central-NAD27 |  | Directional
Grid |  | SPCS-Colorado Central-NAD83 |  | High Angle
|  | SPCS-Colorado North-NAD27 |  | Horizontal
SPCS-Colorado North-NAD83
SPCS-Colorado South-NAD27
SPCS-Colorado South-NAD83
UTM-Zone 12 NAD27
UTM-Zone 12 NAD83
UTM-Zone 13 NAD27
UTM-Zone 13 NAD83