## Data
Header Information | measured depth (ft) | inclination (°) | azimuth (°) | true vertical depth (ft) | northing +N/-S (ft) | easting +E/-W (ft)
Operator Name | 0 | 0 | 0 | 0 | 0 | 0 | ELU A18 FED 24B-12 496
Caerus Oil & Gas | 100 | 0 | 0 | 100 | 0 | 0 | ELU A18 FED 24C-12 496
Operator Number | 130 | 0 | 0 | 130 | 0 | 0 | ELU A18 FED 24D-12 496
10456 | 200 | 2.1 | 240 | 199.984 | -0.641 | -1.111 | ELU A18 FED 25A-12 496
Well Name and Number | 300 | 5.1 | 240 | 299.776 | -3.781 | -6.548 | ELU A18 FED 25B-12 496
ELU A18 FED 21C-13 496 | 400 | 8.1 | 240 | 399.102 | -9.527 | -16.501 | ELU A18 FED 25C-12 496
API Number (if available) | 463.333 | 10 | 240 | 461.644 | -14.508 | -25.128 | ELU A18 FED 25D-12 496
| 500 | 10.754 | 244.451 | 497.711 | -17.575 | -30.971 | ELU A18 FED 21A-13 496
Location: QQ SEC TWP RGE | 600 | 13.059 | 253.81 | 595.562 | -24.75 | -50.243 | ELU A18 FED 21B-13 496
W1/2 SW1/4, S23, T4S, R96W, 6th PM | 701.315 | 15.634 | 260.359 | 693.716 | -30.229 | -74.7 | ELU A18 FED 21C-13 496
Citing Type: Planned or Actual | 800 | 15.634 | 260.359 | 788.75 | -34.683 | -100.918 | ELU A18 FED 21D-13 496
Planned | 900 | 15.634 | 260.359 | 885.05 | -39.196 | -127.486 | ELU A18 FED 22A-13 496
Deviation Indicator | 1000 | 15.634 | 260.359 | 981.351 | -43.709 | -154.054 | ELU A18 FED 13B-7 495
Directional | 1100 | 15.634 | 260.359 | 1077.651 | -48.222 | -180.622 | ELU A18 FED 13C-7 495
North Reference | 1200 | 15.634 | 260.359 | 1173.952 | -52.735 | -207.19 | ELU A18 FED 13D-7 495
True | 1300 | 15.634 | 260.359 | 1270.252 | -57.248 | -233.758 | ELU A18 FED 14A-7 495
Grid Type | 1400 | 15.634 | 260.359 | 1366.553 | -61.761 | -260.326 | ELU A18 FED 14B-7 495
#VALUE! | 1500 | 15.634 | 260.359 | 1462.853 | -66.274 | -286.893 | ELU A18 FED 14C-7 495
| 1600 | 15.634 | 260.359 | 1559.154 | -70.787 | -313.461 | ELU A18 FED 14D-7 495
| 1700 | 15.634 | 260.359 | 1655.454 | -75.3 | -340.029 | ELU A18 FED 15A-7 495
| 1800 | 15.634 | 260.359 | 1751.755 | -79.813 | -366.597 | ELU A18 FED 15B-7 495
| 1900 | 15.634 | 260.359 | 1848.055 | -84.326 | -393.165 | ELU A18 FED 15C-7 495
| 2000 | 15.634 | 260.359 | 1944.355 | -88.839 | -419.733 | ELU A18 FED 15D-7 495
| 2100 | 15.634 | 260.359 | 2040.656 | -93.352 | -446.301 | ELU A18 FED 11A-18 495
| 2200 | 15.634 | 260.359 | 2136.956 | -97.865 | -472.869 | ELU A18 FED 11B-18 495
| 2300 | 15.634 | 260.359 | 2233.257 | -102.378 | -499.437 | ELU A18 FED 11C-18 495
| 2400 | 15.634 | 260.359 | 2329.557 | -106.891 | -526.005 | ELU A18 FED 11D-18 495
| 2500 | 15.634 | 260.359 | 2425.858 | -111.404 | -552.573 | ELU A18 FED 12A-18 495
| 2600 | 15.634 | 260.359 | 2522.158 | -115.917 | -579.14 | ELU A18 FED 12B-18 495
| 2700 | 15.634 | 260.359 | 2618.459 | -120.43 | -605.708 | ELU A18 FED 12C-18 495
| 2800 | 15.634 | 260.359 | 2714.759 | -124.943 | -632.276 | ELU A18 FED 12D-18 495
| 2900 | 15.634 | 260.359 | 2811.06 | -129.456 | -658.844 | ELU A18 FED 13A-18 495
| 3000 | 15.634 | 260.359 | 2907.36 | -133.969 | -685.412 | ELU A18 FED 13B-18 495
| 3100 | 15.634 | 260.359 | 3003.661 | -138.482 | -711.98 | ELU A18 FED 13C-18 495
| 3200 | 15.634 | 260.359 | 3099.961 | -142.995 | -738.548 | ELU A18 FED 13D-18 495
| 3300 | 15.634 | 260.359 | 3196.261 | -147.508 | -765.116
| 3400 | 15.634 | 260.359 | 3292.562 | -152.021 | -791.684
| 3500 | 15.634 | 260.359 | 3388.862 | -156.534 | -818.252
| 3600 | 15.634 | 260.359 | 3485.163 | -161.047 | -844.819
| 3700 | 15.634 | 260.359 | 3581.463 | -165.56 | -871.387
| 3800 | 15.634 | 260.359 | 3677.764 | -170.073 | -897.955
| 3900 | 15.634 | 260.359 | 3774.064 | -174.586 | -924.523
| 4000 | 15.634 | 260.359 | 3870.365 | -179.099 | -951.091
| 4100 | 15.634 | 260.359 | 3966.665 | -183.612 | -977.659
| 4200 | 15.634 | 260.359 | 4062.966 | -188.125 | -1004.227
| 4300 | 15.634 | 260.359 | 4159.266 | -192.638 | -1030.795
| 4400 | 15.634 | 260.359 | 4255.567 | -197.151 | -1057.363
| 4500 | 15.634 | 260.359 | 4351.867 | -201.664 | -1083.931
| 4600 | 15.634 | 260.359 | 4448.167 | -206.177 | -1110.499
| 4700 | 15.634 | 260.359 | 4544.468 | -210.69 | -1137.066
| 4800 | 15.634 | 260.359 | 4640.768 | -215.203 | -1163.634
| 4900 | 15.634 | 260.359 | 4737.069 | -219.716 | -1190.202
| 5000 | 15.634 | 260.359 | 4833.369 | -224.229 | -1216.77
| 5100 | 15.634 | 260.359 | 4929.67 | -228.742 | -1243.338
| 5200 | 15.634 | 260.359 | 5025.97 | -233.255 | -1269.906
| 5300 | 15.634 | 260.359 | 5122.271 | -237.768 | -1296.474
| 5400 | 15.634 | 260.359 | 5218.571 | -242.281 | -1323.042
| 5500 | 15.634 | 260.359 | 5314.872 | -246.794 | -1349.61
| 5600 | 15.634 | 260.359 | 5411.172 | -251.307 | -1376.178
| 5700 | 15.634 | 260.359 | 5507.473 | -255.82 | -1402.745
| 5800 | 15.634 | 260.359 | 5603.773 | -260.333 | -1429.313
| 5900 | 15.634 | 260.359 | 5700.073 | -264.846 | -1455.881
| 6000 | 15.634 | 260.359 | 5796.374 | -269.359 | -1482.449
| 6100 | 15.634 | 260.359 | 5892.674 | -273.872 | -1509.017
| 6200 | 15.634 | 260.359 | 5988.975 | -278.385 | -1535.585
| 6300 | 15.634 | 260.359 | 6085.275 | -282.898 | -1562.153
| 6400 | 15.634 | 260.359 | 6181.576 | -287.411 | -1588.721
| 6500 | 15.634 | 260.359 | 6277.876 | -291.924 | -1615.289
| 6600 | 15.634 | 260.359 | 6374.177 | -296.437 | -1641.857
| 6700 | 15.634 | 260.359 | 6470.477 | -300.95 | -1668.425
| 6800 | 15.634 | 260.359 | 6566.778 | -305.463 | -1694.992
| 6900 | 15.634 | 260.359 | 6663.078 | -309.976 | -1721.56
| 7000 | 15.634 | 260.359 | 6759.379 | -314.489 | -1748.128
| 7100 | 15.634 | 260.359 | 6855.679 | -319.002 | -1774.696
| 7200 | 15.634 | 260.359 | 6951.98 | -323.515 | -1801.264
| 7300 | 15.634 | 260.359 | 7048.28 | -328.028 | -1827.832
| 7400 | 15.634 | 260.359 | 7144.58 | -332.541 | -1854.4
| 7500 | 15.634 | 260.359 | 7240.881 | -337.054 | -1880.968
| 7600 | 15.634 | 260.359 | 7337.181 | -341.567 | -1907.536
| 7700 | 15.634 | 260.359 | 7433.482 | -346.08 | -1934.104
| 7800 | 15.634 | 260.359 | 7529.782 | -350.593 | -1960.672
| 7900 | 15.634 | 260.359 | 7626.083 | -355.106 | -1987.239
| 8000 | 15.634 | 260.359 | 7722.383 | -359.619 | -2013.807
| 8100 | 15.634 | 260.359 | 7818.684 | -364.132 | -2040.375
| 8200 | 15.634 | 260.359 | 7914.984 | -368.645 | -2066.943
| 8300 | 15.634 | 260.359 | 8011.285 | -373.158 | -2093.511
| 8408.034 | 15.634 | 260.359 | 8115.322 | -378.034 | -2122.213
| 8500 | 12.875 | 260.359 | 8204.448 | -381.825 | -2144.536
| 8600 | 9.875 | 260.359 | 8302.472 | -385.128 | -2163.977
| 8700 | 6.875 | 260.359 | 8401.395 | -387.567 | -2178.334
| 8800 | 3.875 | 260.359 | 8500.944 | -389.135 | -2187.568
| 8900 | 0.875 | 260.359 | 8600.847 | -389.829 | -2191.652
| 8929.155 | 0 | 0 | 8630 | -389.866 | -2191.872
| 9000 | 1.063 | 250.019 | 8700.841 | -390.091 | -2192.489
| 9011.953 | 1.242 | 250.019 | 8712.792 | -390.173 | -2192.715
| 9100 | 1.242 | 250.019 | 8800.818 | -390.825 | -2194.508
| 9200 | 1.242 | 250.019 | 8900.795 | -391.566 | -2196.545
| 9300 | 1.242 | 250.019 | 9000.771 | -392.306 | -2198.582
| 9400 | 1.242 | 250.019 | 9100.748 | -393.047 | -2200.62
| 9500 | 1.242 | 250.019 | 9200.724 | -393.788 | -2202.657
| 9600 | 1.242 | 250.019 | 9300.701 | -394.528 | -2204.694
| 9700 | 1.242 | 250.019 | 9400.677 | -395.269 | -2206.731
| 9800 | 1.242 | 250.019 | 9500.654 | -396.01 | -2208.768
| 9900 | 1.242 | 250.019 | 9600.63 | -396.75 | -2210.805
| 10000 | 1.242 | 250.019 | 9700.607 | -397.491 | -2212.842
| 10100 | 1.242 | 250.019 | 9800.583 | -398.232 | -2214.879
| 10200 | 1.242 | 250.019 | 9900.56 | -398.972 | -2216.916
| 10300 | 1.242 | 250.019 | 10000.536 | -399.713 | -2218.953
| 10400 | 1.242 | 250.019 | 10100.513 | -400.454 | -2220.99
| 10500 | 1.242 | 250.019 | 10200.489 | -401.194 | -2223.027
| 10600 | 1.242 | 250.019 | 10300.466 | -401.935 | -2225.064
| 10700 | 1.242 | 250.019 | 10400.442 | -402.675 | -2227.101
| 10800 | 1.242 | 250.019 | 10500.419 | -403.416 | -2229.138
| 10900 | 1.242 | 250.019 | 10600.395 | -404.157 | -2231.175
| 11000 | 1.242 | 250.019 | 10700.372 | -404.897 | -2233.212
| 11100 | 1.242 | 250.019 | 10800.348 | -405.638 | -2235.249
| 11200 | 1.242 | 250.019 | 10900.325 | -406.379 | -2237.286
| 11300 | 1.242 | 250.019 | 11000.301 | -407.119 | -2239.323
| 11400 | 1.242 | 250.019 | 11100.278 | -407.86 | -2241.36
| 11500 | 1.242 | 250.019 | 11200.254 | -408.601 | -2243.397
| 11600 | 1.242 | 250.019 | 11300.231 | -409.341 | -2245.434
| 11700 | 1.242 | 250.019 | 11400.207 | -410.082 | -2247.471
| 11800 | 1.242 | 250.019 | 11500.184 | -410.823 | -2249.508
| 11900 | 1.242 | 250.019 | 11600.16 | -411.563 | -2251.545
| 12000 | 1.242 | 250.019 | 11700.137 | -412.304 | -2253.582
| 12100 | 1.242 | 250.019 | 11800.113 | -413.045 | -2255.619
| 12200 | 1.242 | 250.019 | 11900.09 | -413.785 | -2257.656
| 12300 | 1.242 | 250.019 | 12000.067 | -414.526 | -2259.693
| 12400 | 1.242 | 250.019 | 12100.043 | -415.267 | -2261.73
| 12500 | 1.242 | 250.019 | 12200.02 | -416.007 | -2263.767
| 12600 | 1.242 | 250.019 | 12299.996 | -416.748 | -2265.804
| 12700 | 1.242 | 250.019 | 12399.973 | -417.489 | -2267.841
| 12800 | 1.242 | 250.019 | 12499.949 | -418.229 | -2269.879
| 12900 | 1.242 | 250.019 | 12599.926 | -418.97 | -2271.916
| 13000 | 1.242 | 250.019 | 12699.902 | -419.71 | -2273.953
| 13100 | 1.242 | 250.019 | 12799.879 | -420.451 | -2275.99
| 13200 | 1.242 | 250.019 | 12899.855 | -421.192 | -2278.027
| 13300 | 1.242 | 250.019 | 12999.832 | -421.932 | -2280.064
| 13400 | 1.242 | 250.019 | 13099.808 | -422.673 | -2282.101
| 13500 | 1.242 | 250.019 | 13199.785 | -423.414 | -2284.138
| 13584.235 | 1.242 | 250.019 | 13284 | -424.038 | -2285.854

## Sheet1 (hidden)
Nichols Federal 0994-24-21E
Nichols 0994-24-21W
Nichols 0994-24-20W
Nichols Federal 0994-24-20E
Nichols Federal 0994-24-19E
Nichols 0994-24-19W
Nichols 0994-24-18W
Nichols Federal 0994-24-18E
Nichols Federal 0994-24-17E
Nichols 0994-24-17W
Nichols 0994-24-16E
Nichols 0994-24-15E
Nichols 0994-24-16W
Nichols 0994-24-13E
Nichols 0994-24-12E
Nichols 0994-24-12W
Nichols 0994-24-11W
Nichols 0994-24-11E
Nichols 0994-24-10E
Nichols 0994-24-10W

## Lookup (hidden)
North Reference | RetunValue | Grid Type | ReturnValue | Deviation Indicator | ReturnValue
| 2 |  | 0 |  | 2
True |  | SPCS-Colorado Central-NAD27 |  | Directional
Grid |  | SPCS-Colorado Central-NAD83 |  | High Angle
|  | SPCS-Colorado North-NAD27 |  | Horizontal
SPCS-Colorado North-NAD83
SPCS-Colorado South-NAD27
SPCS-Colorado South-NAD83
UTM-Zone 12 NAD27
UTM-Zone 12 NAD83
UTM-Zone 13 NAD27
UTM-Zone 13 NAD83