## Data
Header Information | measured depth (ft) | inclination (°) | azimuth (°) | true vertical depth (ft) | northing +N/-S (ft) | easting +E/-W (ft)
Operator Name | 0 | 0 | 90.21 | 0 | 0 | 0
BAYSWATER E&P, LLC | 16 | 0 | 90.21 | 16 | 0 | 0
Operator Number | 152 | 0.19 | 90.21 | 152 | 0 | 0.23
10261 | 241 | 0.37 | 203.08 | 241 | -0.27 | 0.26
Well Name and Number | 331 | 0.09 | 43.66 | 331 | -0.48 | 0.2
RUBY EAST 2 | 510 | 1.28 | 327.24 | 509.98 | 1.3 | -0.79
API Number (if available) | 600 | 2.99 | 308.33 | 599.92 | 3.6 | -3.18
512351740 | 690 | 4.89 | 323.41 | 689.7 | 8.14 | -7.3
Location: QQ SEC TWP RGE | 779 | 6.52 | 326.41 | 778.26 | 15.39 | -12.36
SEC.07-T07N-R65W | 869 | 8.86 | 322.9 | 867.45 | 25.18 | -19.37
Citing Type: Planned or Actual | 959 | 10.46 | 315.26 | 956.17 | 36.51 | -29.3
Actual | 1048 | 12.51 | 299.79 | 1043.4 | 47.04 | -43.36
Deviation Indicator | 1138 | 13.75 | 294.71 | 1131.05 | 56.36 | -61.54
Directional | 1227 | 15.34 | 295.77 | 1217.2 | 65.9 | -81.75
North Reference | 1317 | 17.44 | 300.94 | 1303.54 | 78.01 | -104.04
True | 1407 | 18.92 | 303.4 | 1389.05 | 92.98 | -127.79
Grid Type | 1496 | 18.41 | 302.41 | 1473.37 | 108.45 | -151.7
#VALUE! | 1603 | 18.09 | 302.43 | 1574.98 | 126.42 | -179.99
| 1691 | 20.75 | 302.36 | 1657.97 | 142.09 | -204.69
| 1779 | 21.88 | 300.9 | 1739.95 | 158.86 | -231.93
| 1866 | 23.46 | 301.13 | 1820.22 | 176.13 | -260.67
| 1952 | 26.62 | 302.22 | 1898.13 | 195.26 | -291.63
| 2041 | 28.43 | 302.19 | 1977.05 | 217.18 | -326.43
| 2128 | 28.33 | 303.32 | 2053.6 | 239.55 | -361.2
| 2217 | 29.38 | 304.65 | 2131.55 | 263.57 | -396.81
| 2304 | 29.8 | 306.37 | 2207.2 | 288.52 | -431.77
| 2393 | 29.97 | 307.54 | 2284.37 | 315.18 | -467.21
| 2482 | 30.19 | 307.99 | 2361.38 | 342.5 | -502.47
| 2570 | 30.52 | 308.28 | 2437.32 | 369.96 | -537.45
| 2657 | 29.88 | 307.83 | 2512.51 | 396.94 | -571.91
| 2746 | 29.78 | 309.19 | 2589.72 | 424.5 | -606.55
| 2834 | 30.1 | 310.14 | 2665.98 | 452.54 | -640.36
| 2922 | 30 | 311.25 | 2742.15 | 481.27 | -673.77
| 3010 | 30.08 | 306.63 | 2818.34 | 508.94 | -708.01
| 3098 | 30.04 | 301.64 | 2894.52 | 533.65 | -744.47
| 3185 | 30.35 | 297.79 | 2969.72 | 555.33 | -782.45
| 3272 | 30.21 | 297.05 | 3044.85 | 575.53 | -821.39
| 3361 | 30.24 | 298 | 3121.75 | 596.23 | -861.12
| 3448 | 28.99 | 302.02 | 3197.39 | 617.7 | -898.35
| 3536 | 29.8 | 304.98 | 3274.07 | 641.54 | -934.35
| 3623 | 29.72 | 305.3 | 3349.59 | 666.4 | -969.66
| 3711 | 29.96 | 306.86 | 3425.93 | 692.18 | -1005.04
| 3799 | 29.82 | 305.87 | 3502.22 | 718.19 | -1040.36
| 3887 | 27.99 | 308.93 | 3579.26 | 743.99 | -1074.15
| 3976 | 30.8 | 309.41 | 3656.79 | 771.58 | -1108.01
| 4064 | 29.68 | 311.3 | 3732.82 | 800.27 | -1141.79
| 4153 | 31.12 | 311.09 | 3809.58 | 829.93 | -1175.68
| 4241 | 30.58 | 309.86 | 3885.13 | 859.22 | -1210
| 4329 | 31.87 | 305.68 | 3960.39 | 887.12 | -1246.06
| 4417 | 31.37 | 297.57 | 4035.36 | 911.28 | -1285.25
| 4505 | 30.66 | 293.03 | 4110.79 | 930.66 | -1326.21
| 4595 | 30.58 | 294.82 | 4188.24 | 949.25 | -1368.11
| 4683 | 30.35 | 298.62 | 4264.1 | 969.3 | -1407.95
| 4771 | 30.11 | 305.82 | 4340.16 | 992.87 | -1445.37
| 4859 | 30.21 | 309.08 | 4416.25 | 1019.75 | -1480.46
| 4944 | 30.25 | 306.79 | 4489.69 | 1046.06 | -1514.21
| 5033 | 30.11 | 307.81 | 4566.63 | 1073.17 | -1549.8
| 5120 | 29.66 | 306.74 | 4642.06 | 1099.42 | -1584.29
| 5209 | 30.47 | 305.3 | 4719.09 | 1125.63 | -1620.35
| 5297 | 30.66 | 304.39 | 4794.86 | 1151.2 | -1657.08
| 5386 | 30.28 | 307.36 | 4871.57 | 1177.64 | -1693.64
| 5472 | 30.18 | 309.69 | 4945.88 | 1204.6 | -1727.51
| 5560 | 29.59 | 310.64 | 5022.18 | 1232.88 | -1761.02
| 5647 | 29.94 | 310.18 | 5097.7 | 1260.87 | -1793.91
| 5734 | 30.2 | 311.72 | 5172.99 | 1289.44 | -1826.83
| 5822 | 30.49 | 309.71 | 5248.94 | 1318.44 | -1860.52
| 5909 | 29.6 | 308.82 | 5324.25 | 1346.01 | -1894.24
| 5998 | 29.53 | 307.88 | 5401.66 | 1373.26 | -1928.68
| 6086 | 28.79 | 306.01 | 5478.51 | 1399.03 | -1962.94
| 6174 | 29.29 | 306.04 | 5555.44 | 1424.15 | -1997.49
| 6263 | 29.93 | 305.27 | 5632.82 | 1449.78 | -2033.22
| 6350 | 30.2 | 301.13 | 5708.13 | 1473.63 | -2069.67
| 6439 | 29.98 | 300 | 5785.13 | 1496.32 | -2108.09
| 6526 | 31.11 | 300.35 | 5860.06 | 1518.55 | -2146.31
| 6615 | 29.29 | 301.32 | 5936.98 | 1541.48 | -2184.76
| 6703 | 27.33 | 305.05 | 6014.45 | 1564.28 | -2219.69
| 6791 | 28.66 | 307.41 | 6092.16 | 1588.7 | -2252.99
| 6880 | 31.24 | 308.9 | 6169.27 | 1616.17 | -2287.91
| 6968 | 30.75 | 308.09 | 6244.7 | 1644.37 | -2323.38
| 7056 | 31.08 | 308.13 | 6320.2 | 1672.28 | -2358.95
| 7144 | 31.14 | 305.62 | 6395.55 | 1699.56 | -2395.32
| 7232 | 30.8 | 303.32 | 6471 | 1725.18 | -2432.64
| 7321 | 30.9 | 307.3 | 6547.42 | 1751.55 | -2469.86
| 7409 | 23.92 | 326.84 | 6625.65 | 1780.27 | -2497.69
| 7497 | 17.44 | 352.18 | 6708.1 | 1808.36 | -2509.27
| 7585 | 16.05 | 16.82 | 6792.47 | 1833.1 | -2507.55
| 7673 | 19.8 | 49.94 | 6876.4 | 1854.4 | -2492.58
| 7761 | 25.95 | 60.49 | 6957.47 | 1873.5 | -2464.37
| 7849 | 32.04 | 67.44 | 7034.43 | 1891.96 | -2426.01
| 7937 | 40.28 | 73.94 | 7105.44 | 1908.82 | -2377.02
| 8025 | 48.07 | 75.47 | 7168.51 | 1924.93 | -2317.9
| 8112 | 56.13 | 76.1 | 7221.91 | 1941.75 | -2251.4
| 8200 | 63.42 | 81.23 | 7266.2 | 1956.56 | -2176.91
| 8289 | 71.39 | 87.86 | 7300.4 | 1964.22 | -2095.23
| 8376 | 80.48 | 91.33 | 7321.52 | 1964.76 | -2010.94
| 8420 | 84.73 | 90.968 | 7327.19 | 1963.89 | -1967.33
| 8464 | 88.98 | 90.61 | 7329.6 | 1963.29 | -1923.41
| 8553 | 89.11 | 91.71 | 7331.08 | 1961.48 | -1834.44
| 8640 | 89.66 | 93.16 | 7332.02 | 1957.79 | -1747.52
| 8729 | 89.72 | 92.37 | 7332.5 | 1953.5 | -1658.63
| 8816 | 89.78 | 91.89 | 7332.88 | 1950.26 | -1571.69
| 8904 | 89.97 | 91.04 | 7333.07 | 1948.01 | -1483.72
| 8992 | 89.6 | 89.15 | 7333.4 | 1947.87 | -1395.73
| 9080 | 90.12 | 88.89 | 7333.62 | 1949.37 | -1307.74
| 9168 | 89.72 | 90.32 | 7333.74 | 1949.98 | -1219.74
| 9255 | 89.85 | 91.25 | 7334.07 | 1948.79 | -1132.75
| 9344 | 89.94 | 93.54 | 7334.23 | 1945.07 | -1043.84
| 9431 | 90.25 | 93.15 | 7334.08 | 1939.99 | -956.99
| 9520 | 90.34 | 93.58 | 7333.63 | 1934.77 | -868.14
| 9608 | 90.28 | 93.55 | 7333.15 | 1929.3 | -780.31
| 9697 | 90.43 | 93.03 | 7332.6 | 1924.19 | -691.46
| 9785 | 90.74 | 90.93 | 7331.7 | 1921.15 | -603.52
| 9873 | 90.49 | 88.97 | 7330.76 | 1921.22 | -515.53
| 9961 | 90.55 | 88.43 | 7329.96 | 1923.22 | -427.56
| 10049 | 90.12 | 90.91 | 7329.44 | 1923.73 | -339.57
| 10137 | 90.62 | 93.08 | 7328.87 | 1920.66 | -251.63
| 10225 | 90.37 | 93.09 | 7328.11 | 1915.93 | -163.76
| 10313 | 90.52 | 91.53 | 7327.43 | 1912.38 | -75.84
| 10402 | 89.88 | 90.44 | 7327.12 | 1910.85 | 13.15
| 10489 | 90.28 | 89.89 | 7327 | 1910.6 | 100.15
| 10577 | 90.18 | 91.5 | 7326.64 | 1909.53 | 188.14
| 10666 | 90.4 | 92.7 | 7326.19 | 1906.27 | 277.07
| 10754 | 90.34 | 93.33 | 7325.63 | 1901.64 | 364.95
| 10842 | 90.22 | 91.92 | 7325.2 | 1897.61 | 452.85
| 10931 | 90.25 | 92.02 | 7324.83 | 1894.55 | 541.8
| 11019 | 90.28 | 92.5 | 7324.42 | 1891.08 | 629.73
| 11108 | 90.34 | 91.97 | 7323.94 | 1887.61 | 718.66
| 11196 | 89.75 | 92.11 | 7323.87 | 1884.48 | 806.6
| 11285 | 90.34 | 91.98 | 7323.8 | 1881.31 | 895.55
| 11374 | 90.15 | 91.28 | 7323.42 | 1878.77 | 984.51
| 11463 | 89.94 | 91.52 | 7323.35 | 1876.6 | 1073.48
| 11551 | 90.09 | 91.91 | 7323.33 | 1873.97 | 1161.44
| 11639 | 90.58 | 92.2 | 7322.82 | 1870.81 | 1249.39
| 11728 | 89.85 | 91.59 | 7322.48 | 1867.87 | 1338.33
| 11816 | 89.66 | 91.3 | 7322.86 | 1865.65 | 1426.31
| 11904 | 89.88 | 91.83 | 7323.21 | 1863.24 | 1514.27
| 11992 | 89.94 | 91.61 | 7323.35 | 1860.6 | 1602.23
| 12083 | 89.85 | 91.27 | 7323.52 | 1858.32 | 1693.2
| 12171 | 90.4 | 91.66 | 7323.32 | 1856.07 | 1781.17
| 12260 | 90.37 | 91.09 | 7322.73 | 1853.93 | 1870.15
| 12348 | 89.17 | 91.39 | 7323.08 | 1852.03 | 1958.12
| 12437 | 90.09 | 91.16 | 7323.65 | 1850.05 | 2047.1
| 12525 | 90.52 | 91.22 | 7323.19 | 1848.22 | 2135.08
| 12612 | 89.38 | 91.94 | 7323.26 | 1845.82 | 2222.04
| 12700 | 90.06 | 91.25 | 7323.69 | 1843.37 | 2310.01
| 12788 | 90.65 | 91.57 | 7323.15 | 1841.21 | 2397.98
| 12876 | 90.77 | 90.95 | 7322.06 | 1839.27 | 2485.95
| 12964 | 90.55 | 90.49 | 7321.04 | 1838.17 | 2573.94
| 13053 | 90.68 | 90.36 | 7320.09 | 1837.5 | 2662.93
| 13140 | 90.34 | 92.78 | 7319.31 | 1835.12 | 2749.89
| 13228 | 90.55 | 92.53 | 7318.63 | 1831.05 | 2837.79
| 13316 | 90.62 | 91.9 | 7317.73 | 1827.64 | 2925.72
| 13405 | 90.52 | 89.28 | 7316.84 | 1826.73 | 3014.7
| 13492 | 90.92 | 89.95 | 7315.75 | 1827.31 | 3101.69
| 13580 | 90.22 | 90.06 | 7314.88 | 1827.3 | 3189.69
| 13669 | 90.09 | 93.85 | 7314.63 | 1824.27 | 3278.62
| 13758 | 90.4 | 93.53 | 7314.25 | 1818.54 | 3367.43
| 13847 | 90.34 | 94.16 | 7313.68 | 1812.57 | 3456.23
| 13936 | 90.18 | 93.3 | 7313.28 | 1806.78 | 3545.04
| 14025 | 90.25 | 91.47 | 7312.94 | 1803.08 | 3633.96
| 14113 | 90.31 | 92.18 | 7312.51 | 1800.28 | 3721.91
| 14201 | 90.58 | 91.46 | 7311.83 | 1797.48 | 3809.86
| 14289 | 90.55 | 91.36 | 7310.96 | 1795.32 | 3897.83
| 14377 | 90.4 | 91.33 | 7310.23 | 1793.25 | 3985.81
| 14465 | 90.09 | 91 | 7309.85 | 1791.46 | 4073.79
| 14553 | 89.94 | 92.82 | 7309.83 | 1788.53 | 4161.73
| 14640 | 90.34 | 93.02 | 7309.62 | 1784.1 | 4248.62
| 14728 | 89.88 | 92.22 | 7309.45 | 1780.08 | 4336.53
| 14816 | 90.15 | 92.55 | 7309.43 | 1776.41 | 4424.45
| 14905 | 89.78 | 93.82 | 7309.48 | 1771.47 | 4513.31
| 14993 | 89.78 | 91.96 | 7309.82 | 1767.03 | 4601.19
| 15081 | 89.97 | 90.94 | 7310.01 | 1764.81 | 4689.17
| 15169 | 90.22 | 90.8 | 7309.87 | 1763.47 | 4777.15
| 15257 | 89.51 | 90.57 | 7310.07 | 1762.42 | 4865.15
| 15346 | 90.28 | 90.63 | 7310.24 | 1761.49 | 4954.14
| 15434 | 90.22 | 90.6 | 7309.85 | 1760.54 | 5042.14
| 15522 | 90.59 | 90.61 | 7309.23 | 1759.61 | 5130.13
| 15610 | 90.18 | 90.33 | 7308.64 | 1758.89 | 5218.12
| 15699 | 90.37 | 91.01 | 7308.21 | 1757.85 | 5307.12
| 15787 | 90.49 | 92.14 | 7307.55 | 1755.43 | 5395.08
| 15873 | 90.43 | 91.46 | 7306.86 | 1752.73 | 5481.03
| 15963 | 90.18 | 91.97 | 7306.38 | 1750.04 | 5570.99
| 16051 | 90.55 | 92.22 | 7305.82 | 1746.82 | 5658.93
| 16138 | 90.77 | 92.05 | 7304.82 | 1743.58 | 5745.86
| 16227 | 90.52 | 92.31 | 7303.82 | 1740.19 | 5834.79
| 16315 | 89.97 | 92.14 | 7303.44 | 1736.78 | 5922.73
| 16402 | 90.03 | 91.76 | 7303.44 | 1733.82 | 6009.68
| 16490 | 89.91 | 92.29 | 7303.49 | 1730.71 | 6097.62
| 16578 | 90.43 | 92.2 | 7303.23 | 1727.26 | 6185.55
| 16666 | 89.94 | 91.75 | 7302.94 | 1724.23 | 6273.5
| 16755 | 89.69 | 91.82 | 7303.23 | 1721.45 | 6362.46
| 16843 | 89.69 | 92.22 | 7303.7 | 1718.35 | 6450.4
| 16931 | 89.66 | 92.46 | 7304.2 | 1714.76 | 6538.32
| 17018 | 89.66 | 92.29 | 7304.72 | 1711.15 | 6625.25
| 17104 | 89.94 | 91.89 | 7305.02 | 1708.02 | 6711.19
| 17190 | 89.75 | 91.68 | 7305.25 | 1705.34 | 6797.15
| 17277 | 89.72 | 91.83 | 7305.66 | 1702.67 | 6884.11
| 17365 | 89.97 | 91.91 | 7305.89 | 1699.8 | 6972.06
| 17453 | 89.69 | 92.15 | 7306.15 | 1696.69 | 7060
| 17542 | 89.88 | 91.71 | 7306.49 | 1693.69 | 7148.95
| 17629 | 90.06 | 92.82 | 7306.53 | 1690.25 | 7235.88
| 17717 | 89.94 | 92.47 | 7306.53 | 1686.19 | 7323.79
| 17805 | 90.15 | 91.42 | 7306.46 | 1683.2 | 7411.74
| 17892 | 90.15 | 91.56 | 7306.24 | 1680.94 | 7498.71
| 17980 | 90 | 94.32 | 7306.12 | 1676.43 | 7586.58
| 18068 | 90 | 91.43 | 7306.12 | 1672.01 | 7674.46
| 18156 | 89.94 | 92.54 | 7306.17 | 1668.97 | 7762.41
| 18175 | 89.97 | 91.66 | 7306.18 | 1668.27 | 7781.4
| 18200 | 89.97 | 91.66 | 7306.2 | 1667.55 | 7806.38

## Lookup (hidden)
North Reference | RetunValue | Grid Type | ReturnValue | Deviation Indicator | ReturnValue
| 2 |  | 0 |  | 2
True |  | SPCS-Colorado Central-NAD27 |  | Directional
Grid |  | SPCS-Colorado Central-NAD83 |  | High Angle
|  | SPCS-Colorado North-NAD27 |  | Horizontal
SPCS-Colorado North-NAD83
SPCS-Colorado South-NAD27
SPCS-Colorado South-NAD83
UTM-Zone 12 NAD27
UTM-Zone 12 NAD83
UTM-Zone 13 NAD27
UTM-Zone 13 NAD83