## Data
Header Information | measured depth (ft) | inclination (°) | azimuth (°) | true vertical depth (ft) | northing +N/-S (ft) | easting +E/-W (ft)
Operator Name | 0 | 0 | 232.93 | 0 | 0 | 0
BAYSWATER E&P, LLC | 23 | 0 | 232.93 | 23 | 0 | 0
Operator Number | 165 | 0.22 | 232.93 | 165 | -0.16 | -0.22
10261 | 226 | 0.64 | 190.11 | 226 | -0.57 | -0.37
Well Name and Number | 318 | 0.27 | 290.74 | 318 | -1 | -0.66
RUBY WEST 4 | 407 | 0.62 | 334.59 | 406.99 | -0.49 | -1.07
API Number (if available) | 496 | 0.62 | 349.32 | 495.99 | 0.42 | -1.36
512351757 | 585 | 0.46 | 300.83 | 584.98 | 1.07 | -1.76
Location: QQ SEC TWP RGE | 675 | 0.56 | 291.93 | 674.98 | 1.42 | -2.48
SEC.07-T07N-R65W | 765 | 1.1 | 308.33 | 764.97 | 2.12 | -3.56
Citing Type: Planned or Actual | 854 | 0.09 | 44.56 | 853.97 | 2.7 | -4.18
Actual | 943 | 0.29 | 152.57 | 942.97 | 2.55 | -4.03
Deviation Indicator | 1033 | 0.4 | 174.74 | 1032.96 | 2.04 | -3.9
Directional | 1122 | 1.31 | 290.18 | 1121.96 | 2.08 | -4.82
North Reference | 1212 | 2.83 | 304.71 | 1211.9 | 3.7 | -7.62
True | 1301 | 5.02 | 299.79 | 1300.68 | 6.89 | -12.8
Grid Type | 1391 | 7.06 | 303.65 | 1390.18 | 11.91 | -20.82
#VALUE! | 1480 | 8.26 | 300.3 | 1478.38 | 18.16 | -30.9
| 1617 | 10.54 | 302.59 | 1613.53 | 29.88 | -49.95
| 1706 | 12.38 | 304.77 | 1700.76 | 39.71 | -64.65
| 1796 | 14.44 | 307.45 | 1788.3 | 52.03 | -81.49
| 1885 | 14.93 | 300.57 | 1874.4 | 64.61 | -100.17
| 1975 | 14.81 | 297.03 | 1961.39 | 75.74 | -120.4
| 2063 | 14.92 | 296.98 | 2046.44 | 85.99 | -140.51
| 2153 | 16.45 | 296.65 | 2133.09 | 96.96 | -162.23
| 2243 | 18.93 | 297.75 | 2218.82 | 109.48 | -186.54
| 2332 | 21.65 | 298.39 | 2302.29 | 124.01 | -213.76
| 2422 | 23.61 | 297.67 | 2385.36 | 140.27 | -244.33
| 2511 | 27.65 | 297.3 | 2465.59 | 158.03 | -278.48
| 2601 | 28.07 | 294.84 | 2545.16 | 176.5 | -316.26
| 2691 | 28.31 | 295.3 | 2624.48 | 194.52 | -354.77
| 2780 | 28.42 | 297.44 | 2702.8 | 213.29 | -392.64
| 2870 | 28.76 | 302.06 | 2781.84 | 234.66 | -430.01
| 2959 | 28.29 | 300.94 | 2860.03 | 256.87 | -466.24
| 3048 | 28.81 | 300.6 | 2938.21 | 278.63 | -502.79
| 3137 | 28.51 | 300.92 | 3016.31 | 300.46 | -539.47
| 3227 | 28.71 | 299.79 | 3095.32 | 322.24 | -576.66
| 3316 | 28.12 | 299.18 | 3173.59 | 343.08 | -613.52
| 3406 | 28.22 | 297.83 | 3252.93 | 363.36 | -650.86
| 3495 | 28.17 | 297.98 | 3331.37 | 383.04 | -688.02
| 3584 | 28.73 | 298.69 | 3409.63 | 403.16 | -725.33
| 3674 | 28.11 | 298.75 | 3488.78 | 423.74 | -762.9
| 3763 | 27.88 | 300.11 | 3567.37 | 444.27 | -799.28
| 3853 | 28.24 | 298.94 | 3646.79 | 465.13 | -836.12
| 3942 | 28.35 | 298.74 | 3725.15 | 485.48 | -873.07
| 4031 | 28.33 | 299.15 | 3803.49 | 505.92 | -910.05
| 4120 | 27.98 | 298.39 | 3881.96 | 526.14 | -946.86
| 4210 | 28.63 | 296.96 | 3961.2 | 545.95 | -984.65
| 4300 | 28.44 | 296.81 | 4040.26 | 565.39 | -1022.99
| 4389 | 28.37 | 296.61 | 4118.55 | 584.42 | -1060.81
| 4478 | 28.45 | 297.12 | 4196.83 | 603.56 | -1098.59
| 4567 | 28.46 | 297.41 | 4275.08 | 622.98 | -1136.28
| 4657 | 28.29 | 298.84 | 4354.27 | 643.14 | -1174
| 4747 | 28.31 | 298.36 | 4433.51 | 663.57 | -1211.46
| 4836 | 28.7 | 298.42 | 4511.72 | 683.76 | -1248.83
| 4926 | 28.2 | 298.29 | 4590.85 | 704.13 | -1286.56
| 5015 | 28 | 298.37 | 4669.36 | 724.02 | -1323.46
| 5104 | 28.25 | 297.42 | 4747.85 | 743.65 | -1360.54
| 5194 | 28.12 | 298.09 | 4827.18 | 763.44 | -1398.15
| 5283 | 28.43 | 300.31 | 4905.56 | 784.01 | -1434.95
| 5373 | 28.04 | 298.1 | 4984.86 | 804.79 | -1472.11
| 5462 | 28.41 | 297.96 | 5063.27 | 824.57 | -1509.26
| 5551 | 28.17 | 298 | 5141.64 | 844.36 | -1546.51
| 5641 | 28.49 | 298.25 | 5220.86 | 864.49 | -1584.18
| 5730 | 27.95 | 297.67 | 5299.28 | 884.22 | -1621.35
| 5820 | 28.06 | 298.2 | 5378.75 | 904.02 | -1658.68
| 5910 | 28.07 | 297.54 | 5458.16 | 923.81 | -1696.11
| 6000 | 28.33 | 297.5 | 5537.48 | 943.46 | -1733.83
| 6090 | 28.51 | 298.33 | 5616.63 | 963.52 | -1771.68
| 6179 | 28.35 | 298.73 | 5694.9 | 983.75 | -1808.9
| 6270 | 28.31 | 298.61 | 5775 | 1004.47 | -1846.79
| 6359 | 28.32 | 298.96 | 5853.35 | 1024.8 | -1883.79
| 6449 | 28.27 | 298.75 | 5932.6 | 1045.39 | -1921.16
| 6538 | 28.13 | 300.63 | 6011.04 | 1066.22 | -1957.69
| 6627 | 28.18 | 300.65 | 6089.51 | 1087.62 | -1993.82
| 6716 | 28.08 | 300.88 | 6167.99 | 1109.08 | -2029.88
| 6806 | 28.6 | 299.44 | 6247.21 | 1130.54 | -2066.82
| 6895 | 28.71 | 298.34 | 6325.31 | 1151.16 | -2104.18
| 6984 | 27.59 | 299.27 | 6403.78 | 1171.38 | -2140.98
| 7073 | 28.5 | 298.63 | 6482.33 | 1191.63 | -2177.59
| 7163 | 28.65 | 299.1 | 6561.37 | 1212.42 | -2215.29
| 7252 | 27.65 | 299.31 | 6639.84 | 1232.9 | -2251.94
| 7342 | 28.06 | 298.58 | 6719.41 | 1253.25 | -2288.74
| 7431 | 27.22 | 298.84 | 6798.25 | 1273.08 | -2324.95
| 7520 | 29.4 | 300.44 | 6876.6 | 1293.97 | -2361.62
| 7610 | 38.25 | 296.42 | 6951.31 | 1317.61 | -2405.71
| 7699 | 47.48 | 292.01 | 7016.48 | 1342.22 | -2460.92
| 7788 | 55.85 | 286.12 | 7071.67 | 1364.79 | -2526.86
| 7877 | 59.31 | 278.06 | 7119.43 | 1380.4 | -2600.24
| 7967 | 67.76 | 273.41 | 7159.52 | 1388.32 | -2680.31
| 8056 | 78.13 | 274.78 | 7185.59 | 1394.42 | -2765.06
| 8146 | 84.98 | 274.67 | 7198.8 | 1401.75 | -2853.73
| 8176 | 86.515 | 273.335 | 7201.02 | 1403.84 | -2883.57
| 8235 | 89.54 | 270.72 | 7203.05 | 1405.92 | -2942.49
| 8325 | 89.66 | 259.95 | 7203.68 | 1398.61 | -3032.06
| 8414 | 89.32 | 259.66 | 7204.48 | 1382.86 | -3119.65
| 8504 | 89.32 | 263.53 | 7205.54 | 1369.71 | -3208.66
| 8593 | 89.75 | 264.75 | 7206.27 | 1360.62 | -3297.19
| 8682 | 89.78 | 265.55 | 7206.63 | 1353.1 | -3385.87
| 8771 | 89.69 | 271.11 | 7207.04 | 1350.5 | -3474.8
| 8861 | 90 | 273.52 | 7207.29 | 1354.14 | -3564.72
| 8951 | 89.91 | 271.6 | 7207.36 | 1358.16 | -3654.62
| 9041 | 90 | 269.23 | 7207.43 | 1358.81 | -3744.61
| 9130 | 89.94 | 267.37 | 7207.48 | 1356.17 | -3833.57
| 9218 | 90.37 | 268.42 | 7207.24 | 1352.94 | -3921.51
| 9307 | 90.46 | 271.61 | 7206.59 | 1352.96 | -4010.49
| 9396 | 90.43 | 270.67 | 7205.9 | 1354.73 | -4099.47
| 9486 | 90.46 | 273.63 | 7205.2 | 1358.11 | -4189.4
| 9575 | 90.4 | 273 | 7204.53 | 1363.25 | -4278.25
| 9665 | 90.62 | 272.62 | 7203.73 | 1367.67 | -4368.13
| 9754 | 90.4 | 272.53 | 7202.94 | 1371.66 | -4457.04
| 9843 | 90.49 | 271.62 | 7202.25 | 1374.89 | -4545.98
| 9933 | 89.97 | 270.64 | 7201.89 | 1376.66 | -4635.96
| 10022 | 90.09 | 269.71 | 7201.84 | 1376.93 | -4724.96
| 10112 | 90.09 | 270.1 | 7201.7 | 1376.78 | -4814.96
| 10202 | 90 | 269.97 | 7201.63 | 1376.84 | -4904.96
| 10290 | 90.06 | 270.21 | 7201.58 | 1376.98 | -4992.96
| 10380 | 90.12 | 271.33 | 7201.44 | 1378.19 | -5082.95
| 10469 | 90.06 | 271.58 | 7201.3 | 1380.45 | -5171.92
| 10559 | 89.88 | 267.89 | 7201.35 | 1380.03 | -5261.9
| 10648 | 89.91 | 267.08 | 7201.51 | 1376.13 | -5350.81
| 10737 | 89.85 | 266.44 | 7201.7 | 1371.09 | -5439.67
| 10826 | 89.97 | 266.9 | 7201.84 | 1365.93 | -5528.52
| 10916 | 90.89 | 269.23 | 7201.16 | 1362.89 | -5618.46
| 11005 | 90.8 | 272.03 | 7199.85 | 1363.86 | -5707.44
| 11095 | 90.89 | 274.52 | 7198.52 | 1369.01 | -5797.27
| 11185 | 90 | 272.74 | 7197.82 | 1374.7 | -5887.08
| 11274 | 89.97 | 268.38 | 7197.85 | 1375.57 | -5976.06
| 11363 | 90.25 | 267.56 | 7197.68 | 1372.42 | -6065
| 11452 | 90 | 268.36 | 7197.48 | 1369.25 | -6153.94
| 11542 | 90 | 267.99 | 7197.48 | 1366.39 | -6243.9
| 11631 | 90.12 | 269.72 | 7197.39 | 1364.61 | -6332.88
| 11720 | 90.12 | 270.87 | 7197.2 | 1365.07 | -6421.87
| 11809 | 90.15 | 270.76 | 7196.99 | 1366.33 | -6510.87
| 11898 | 90.22 | 271.47 | 7196.71 | 1368.06 | -6599.85
| 11988 | 90.25 | 273.88 | 7196.34 | 1372.26 | -6689.74
| 12077 | 90.34 | 275.39 | 7195.88 | 1379.46 | -6778.45
| 12165 | 90.28 | 275.57 | 7195.4 | 1387.86 | -6866.04
| 12255 | 90.34 | 275.36 | 7194.91 | 1396.43 | -6955.63
| 12343 | 90.28 | 272.95 | 7194.44 | 1402.81 | -7043.39
| 12433 | 89.88 | 271.37 | 7194.31 | 1406.2 | -7133.33
| 12522 | 89.91 | 270.38 | 7194.48 | 1407.56 | -7222.32
| 12613 | 89.97 | 270.61 | 7194.57 | 1408.34 | -7313.31
| 12702 | 89.94 | 270.94 | 7194.64 | 1409.55 | -7402.3
| 12792 | 89.94 | 272.23 | 7194.74 | 1412.04 | -7492.27
| 12882 | 90.03 | 274.22 | 7194.76 | 1417.1 | -7582.12
| 12971 | 89.63 | 272.31 | 7195.02 | 1422.17 | -7670.97
| 13060 | 89.14 | 272.78 | 7195.98 | 1426.12 | -7759.88
| 13150 | 89.05 | 270.31 | 7197.4 | 1428.55 | -7849.83
| 13239 | 89.14 | 269.07 | 7198.81 | 1428.06 | -7938.81
| 13328 | 89.08 | 268.06 | 7200.19 | 1425.84 | -8027.77
| 13418 | 89.11 | 269.07 | 7201.61 | 1423.58 | -8117.73
| 13507 | 89.17 | 266.51 | 7202.95 | 1420.15 | -8206.65
| 13597 | 89.08 | 266.18 | 7204.32 | 1414.41 | -8296.45
| 13686 | 89.17 | 265.52 | 7205.68 | 1407.97 | -8385.21
| 13776 | 89.14 | 263.23 | 7207.01 | 1399.15 | -8474.76
| 13865 | 89.14 | 262.59 | 7208.34 | 1388.17 | -8563.07
| 13955 | 89.08 | 262.16 | 7209.74 | 1376.23 | -8652.26
| 14045 | 88.99 | 263.44 | 7211.26 | 1364.95 | -8741.54
| 14134 | 89.23 | 265.18 | 7212.64 | 1356.13 | -8830.09
| 14224 | 89.17 | 268.74 | 7213.9 | 1351.36 | -8919.94
| 14313 | 89.2 | 271.3 | 7215.16 | 1351.39 | -9008.92
| 14402 | 89.23 | 271.2 | 7216.38 | 1353.33 | -9097.89
| 14491 | 89.32 | 270.22 | 7217.51 | 1354.43 | -9186.88
| 14581 | 89.32 | 269.49 | 7218.58 | 1354.2 | -9276.87
| 14670 | 89.14 | 268.89 | 7219.77 | 1352.95 | -9365.85
| 14759 | 89.05 | 268.45 | 7221.18 | 1350.88 | -9454.82
| 14848 | 89.14 | 269.21 | 7222.58 | 1349.06 | -9543.79
| 14938 | 89.14 | 269.53 | 7223.93 | 1348.07 | -9633.77
| 15027 | 89.08 | 270.07 | 7225.32 | 1347.76 | -9722.76
| 15116 | 89.05 | 271.6 | 7226.77 | 1349.06 | -9811.73
| 15206 | 89.14 | 272.1 | 7228.19 | 1351.97 | -9901.68
| 15296 | 89.97 | 273.08 | 7228.89 | 1356.03 | -9991.58
| 15385 | 90.12 | 273.37 | 7228.82 | 1361.04 | -10080.44
| 15475 | 90.18 | 273.67 | 7228.58 | 1366.56 | -10170.27
| 15564 | 90.28 | 273.15 | 7228.23 | 1371.86 | -10259.11
| 15654 | 89.97 | 274.05 | 7228.03 | 1377.51 | -10348.93
| 15742 | 90.37 | 271.59 | 7227.77 | 1381.84 | -10436.82
| 15832 | 90.12 | 269.1 | 7227.38 | 1382.38 | -10526.81
| 15921 | 90.22 | 268.89 | 7227.12 | 1380.82 | -10615.79
| 16010 | 90.12 | 267.47 | 7226.86 | 1377.99 | -10704.75
| 16100 | 90.09 | 266.78 | 7226.69 | 1373.48 | -10794.63
| 16189 | 90.18 | 267.98 | 7226.48 | 1369.41 | -10883.54
| 16278 | 90.15 | 268.32 | 7226.23 | 1366.54 | -10972.49
| 16368 | 90.09 | 268.17 | 7226.04 | 1363.78 | -11062.45
| 16458 | 90.18 | 268.34 | 7225.82 | 1361.04 | -11152.41
| 16547 | 90.15 | 269.53 | 7225.57 | 1359.39 | -11241.39
| 16637 | 89.97 | 269.18 | 7225.47 | 1358.37 | -11331.38
| 16726 | 90 | 268.95 | 7225.5 | 1356.92 | -11420.37
| 16816 | 90.09 | 268.38 | 7225.43 | 1354.82 | -11510.35
| 16905 | 90.03 | 268.16 | 7225.33 | 1352.14 | -11599.3
| 16995 | 90 | 267.21 | 7225.31 | 1348.5 | -11689.23
| 17084 | 88.77 | 271.38 | 7226.27 | 1347.41 | -11778.2
| 17174 | 88.8 | 266.16 | 7228.18 | 1345.48 | -11868.12
| 17264 | 88.86 | 267.62 | 7230.01 | 1340.59 | -11957.97
| 17353 | 90.12 | 267.42 | 7230.81 | 1336.74 | -12046.88
| 17442 | 90 | 270.34 | 7230.71 | 1335 | -12135.86
| 17532 | 89.97 | 272 | 7230.74 | 1336.84 | -12225.83
| 17622 | 90.22 | 271.02 | 7230.59 | 1339.21 | -12315.8
| 17712 | 90.09 | 269.38 | 7230.34 | 1339.53 | -12405.8
| 17802 | 90.06 | 271.22 | 7230.23 | 1340 | -12495.79
| 17891 | 90.12 | 272.74 | 7230.09 | 1343.07 | -12584.74
| 17929 | 90.03 | 273.81 | 7230.04 | 1345.24 | -12622.67
| 17953 | 90.03 | 273.81 | 7230.02 | 1346.84 | -12646.62

## Lookup (hidden)
North Reference | RetunValue | Grid Type | ReturnValue | Deviation Indicator | ReturnValue
| 2 |  | 0 |  | 2
True |  | SPCS-Colorado Central-NAD27 |  | Directional
Grid |  | SPCS-Colorado Central-NAD83 |  | High Angle
|  | SPCS-Colorado North-NAD27 |  | Horizontal
SPCS-Colorado North-NAD83
SPCS-Colorado South-NAD27
SPCS-Colorado South-NAD83
UTM-Zone 12 NAD27
UTM-Zone 12 NAD83
UTM-Zone 13 NAD27
UTM-Zone 13 NAD83