## Data
Header Information | measured depth (ft) | inclination (°) | azimuth (°) | true vertical depth (ft) | northing +N/-S (ft) | easting +E/-W (ft)
Operator Name | 0 | 0 | 7.45 | 0 | 0 | 0
BAYSWATER E&P, LLC | 23 | 0 | 7.45 | 23 | 0 | 0
Operator Number | 165 | 0.28 | 7.45 | 165 | 0.34 | 0.04
10261 | 257 | 0.57 | 53.38 | 257 | 0.84 | 0.44
Well Name and Number | 318 | 0.18 | 291.3 | 318 | 1.06 | 0.6
RUBY WEST 5 | 407 | 0.34 | 254.91 | 407 | 1.04 | 0.21
API Number (if available) | 496 | 0.51 | 265.57 | 495.99 | 0.94 | -0.44
512351753 | 585 | 0.41 | 274.93 | 584.99 | 0.94 | -1.15
Location: QQ SEC TWP RGE | 675 | 0.61 | 276.51 | 674.99 | 1.02 | -1.95
SEC.07-T07N-R65W | 765 | 0.83 | 289.76 | 764.98 | 1.29 | -3.04
Citing Type: Planned or Actual | 854 | 1.11 | 240.55 | 853.97 | 1.09 | -4.4
Actual | 943 | 0.9 | 219.09 | 942.95 | 0.12 | -5.59
Deviation Indicator | 1033 | 0.48 | 234.82 | 1032.95 | -0.65 | -6.34
Directional | 1122 | 0.5 | 249.04 | 1121.94 | -1 | -7.01
North Reference | 1212 | 1.55 | 290.17 | 1211.93 | -0.72 | -8.52
True | 1301 | 4.02 | 298.81 | 1300.82 | 1.2 | -12.38
Grid Type | 1391 | 5.78 | 297.55 | 1390.49 | 4.81 | -19.16
#VALUE! | 1480 | 8.2 | 294.28 | 1478.82 | 9.5 | -28.92
| 1624 | 9.76 | 298.72 | 1621.05 | 19.59 | -48.99
| 1713 | 9.99 | 296.61 | 1708.73 | 26.67 | -62.51
| 1802 | 11.44 | 291.97 | 1796.18 | 33.43 | -77.6
| 1892 | 13.17 | 292.14 | 1884.11 | 40.63 | -95.37
| 1981 | 14.65 | 292.81 | 1970.5 | 48.82 | -115.14
| 2071 | 16.82 | 293.27 | 2057.12 | 58.38 | -137.6
| 2160 | 20.4 | 292.94 | 2141.45 | 69.51 | -163.72
| 2249 | 22.46 | 290.63 | 2224.3 | 81.55 | -193.92
| 2339 | 22.26 | 291.36 | 2307.53 | 93.82 | -225.88
| 2428 | 23.24 | 290.97 | 2389.6 | 106.24 | -257.98
| 2518 | 26.18 | 292.4 | 2471.35 | 120.16 | -292.92
| 2607 | 25.62 | 291.73 | 2551.41 | 134.77 | -328.95
| 2696 | 26.01 | 290.91 | 2631.53 | 148.86 | -365.05
| 2785 | 26.14 | 290.82 | 2711.47 | 162.79 | -401.61
| 2875 | 26.2 | 290.37 | 2792.25 | 176.75 | -438.76
| 2964 | 26.53 | 290.69 | 2871.99 | 190.61 | -475.78
| 3054 | 26.65 | 290.58 | 2952.47 | 204.81 | -513.48
| 3143 | 26.45 | 290.43 | 3032.09 | 218.75 | -550.74
| 3232 | 26.78 | 290.87 | 3111.66 | 232.81 | -588.05
| 3322 | 26.3 | 290.88 | 3192.17 | 247.14 | -625.62
| 3411 | 26.38 | 290.16 | 3271.93 | 260.98 | -662.6
| 3501 | 26.46 | 289.17 | 3352.53 | 274.45 | -700.31
| 3590 | 26.63 | 289.4 | 3432.15 | 287.59 | -737.85
| 3680 | 25.77 | 289.47 | 3512.9 | 300.81 | -775.32
| 3769 | 25.76 | 289.63 | 3593.05 | 313.76 | -811.78
| 3859 | 25.67 | 290.64 | 3674.14 | 327.2 | -848.44
| 3948 | 26.44 | 289.47 | 3754.1 | 340.6 | -885.17
| 4038 | 26.33 | 289.23 | 3834.72 | 353.85 | -922.9
| 4127 | 26.31 | 289.43 | 3914.49 | 366.91 | -960.14
| 4216 | 27.47 | 288.56 | 3993.87 | 380.01 | -998.2
| 4306 | 27.28 | 286.94 | 4073.79 | 392.62 | -1037.61
| 4395 | 27.23 | 288.61 | 4152.91 | 405.07 | -1076.42
| 4485 | 27.28 | 288.73 | 4232.92 | 418.26 | -1115.46
| 4575 | 27.06 | 290.42 | 4312.99 | 432.03 | -1154.18
| 4665 | 26.94 | 290.69 | 4393.18 | 446.37 | -1192.44
| 4754 | 26.73 | 290.79 | 4472.6 | 460.6 | -1230.01
| 4844 | 26.9 | 290.63 | 4552.92 | 474.96 | -1267.99
| 4935 | 27.22 | 291.16 | 4633.96 | 489.72 | -1306.67
| 5024 | 25.67 | 290.27 | 4713.64 | 503.75 | -1343.73
| 5114 | 26.59 | 290.44 | 4794.44 | 517.54 | -1380.89
| 5203 | 26.43 | 290.35 | 4874.09 | 531.38 | -1418.13
| 5292 | 26.47 | 291.14 | 4953.77 | 545.42 | -1455.2
| 5381 | 26.55 | 291.09 | 5033.41 | 559.73 | -1492.26
| 5471 | 26.13 | 291.59 | 5114.07 | 574.26 | -1529.45
| 5560 | 26.11 | 291.45 | 5193.98 | 588.64 | -1565.9
| 5649 | 26.45 | 290.81 | 5273.78 | 602.84 | -1602.66
| 5738 | 24.85 | 293.29 | 5354.01 | 617.28 | -1638.37
| 5828 | 24.47 | 293.31 | 5435.8 | 632.13 | -1672.86
| 5917 | 25.77 | 291.52 | 5516.38 | 646.52 | -1707.79
| 6007 | 25.97 | 291.65 | 5597.36 | 660.97 | -1744.3
| 6095 | 25.98 | 291.29 | 5676.47 | 675.08 | -1780.17
| 6185 | 26.75 | 291.14 | 5757.11 | 689.54 | -1817.43
| 6274 | 26.6 | 292.5 | 5836.64 | 704.39 | -1854.52
| 6364 | 26.45 | 292.75 | 5917.17 | 719.85 | -1891.62
| 6453 | 26.28 | 294.47 | 5996.91 | 735.67 | -1927.83
| 6542 | 26.84 | 291.8 | 6076.52 | 751.3 | -1964.42
| 6632 | 26.7 | 291.41 | 6156.87 | 766.22 | -2002.11
| 6721 | 26.23 | 291.26 | 6236.55 | 780.65 | -2039.05
| 6811 | 26.26 | 291.6 | 6317.27 | 795.2 | -2076.1
| 6900 | 26.99 | 289.58 | 6396.83 | 809.21 | -2113.44
| 6990 | 26.42 | 289.26 | 6477.23 | 822.66 | -2151.58
| 7079 | 26.73 | 288.58 | 6556.83 | 835.57 | -2189.24
| 7169 | 25.63 | 289.29 | 6637.6 | 848.45 | -2226.8
| 7258 | 26.63 | 290.95 | 6717.5 | 861.94 | -2263.6
| 7347 | 26.35 | 290.84 | 6797.16 | 876.1 | -2300.69
| 7436 | 26.92 | 291.84 | 6876.71 | 890.62 | -2337.85
| 7526 | 27.65 | 289.54 | 6956.7 | 905.19 | -2376.44
| 7616 | 36.47 | 281.24 | 7032.94 | 917.41 | -2422.47
| 7705 | 44.84 | 278.3 | 7100.4 | 927.12 | -2479.57
| 7795 | 52.93 | 277.18 | 7159.54 | 936.2 | -2546.71
| 7884 | 60.78 | 274.45 | 7208.17 | 943.67 | -2620.78
| 7973 | 70.97 | 273.13 | 7244.5 | 948.99 | -2701.72
| 8063 | 79.39 | 272.26 | 7267.5 | 953.06 | -2788.55
| 8152 | 87.32 | 272.4 | 7277.79 | 956.66 | -2876.81
| 8160 | 87.511 | 272.397 | 7278.15 | 956.99 | -2884.8
| 8241 | 89.45 | 272.37 | 7280.29 | 960.36 | -2965.69
| 8330 | 89.38 | 270.52 | 7281.2 | 962.6 | -3054.66
| 8419 | 89.26 | 270.23 | 7282.26 | 963.18 | -3143.65
| 8508 | 90.43 | 270.64 | 7282.5 | 963.86 | -3232.64
| 8597 | 90.18 | 269.82 | 7282.03 | 964.22 | -3321.64
| 8686 | 90.55 | 270.11 | 7281.46 | 964.16 | -3410.64
| 8775 | 90.89 | 271.55 | 7280.34 | 965.45 | -3499.62
| 8865 | 90.71 | 271.12 | 7279.08 | 967.55 | -3589.59
| 8954 | 90.58 | 270.9 | 7278.08 | 969.12 | -3678.57
| 9044 | 90.8 | 270.22 | 7277 | 970 | -3768.56
| 9133 | 91.23 | 268.23 | 7275.42 | 968.79 | -3857.53
| 9222 | 91.05 | 267.72 | 7273.65 | 965.65 | -3946.46
| 9310 | 90.98 | 267.73 | 7272.09 | 962.16 | -4034.37
| 9399 | 91.05 | 269.08 | 7270.52 | 959.68 | -4123.32
| 9489 | 91.32 | 269.14 | 7268.65 | 958.28 | -4213.29
| 9578 | 90.34 | 270.33 | 7267.37 | 957.87 | -4302.28
| 9668 | 90.25 | 269.97 | 7266.9 | 958.11 | -4392.28
| 9757 | 90.18 | 269.9 | 7266.57 | 958.01 | -4481.28
| 9847 | 90.34 | 270.27 | 7266.16 | 958.14 | -4571.28
| 9936 | 90.34 | 269.7 | 7265.63 | 958.12 | -4660.27
| 10026 | 90.18 | 269.68 | 7265.22 | 957.63 | -4750.27
| 10115 | 90.37 | 270.11 | 7264.8 | 957.47 | -4839.27
| 10205 | 90.25 | 269.99 | 7264.31 | 957.54 | -4929.27
| 10293 | 90.4 | 270.34 | 7263.81 | 957.8 | -5017.27
| 10383 | 90.22 | 270.63 | 7263.32 | 958.56 | -5107.26
| 10472 | 90.22 | 270.63 | 7262.98 | 959.54 | -5196.26
| 10562 | 89.78 | 270.27 | 7262.98 | 960.25 | -5286.25
| 10651 | 89.69 | 270.05 | 7263.39 | 960.49 | -5375.25
| 10740 | 89.78 | 271.31 | 7263.8 | 961.55 | -5464.24
| 10817 | 89.69 | 269.58 | 7264.16 | 962.15 | -5541.24
| 10907 | 90.15 | 268.33 | 7264.29 | 960.51 | -5631.22
| 10996 | 90.12 | 267.75 | 7264.08 | 957.46 | -5720.17
| 11086 | 89.91 | 267.74 | 7264.05 | 953.92 | -5810.1
| 11176 | 90.15 | 267.1 | 7264.01 | 949.87 | -5900
| 11265 | 90.12 | 267.39 | 7263.8 | 945.59 | -5988.9
| 11354 | 89.97 | 268.71 | 7263.73 | 942.56 | -6077.85
| 11443 | 90.12 | 271.52 | 7263.66 | 942.74 | -6166.84
| 11533 | 90.06 | 274.04 | 7263.51 | 947.11 | -6256.73
| 11622 | 89.45 | 274.52 | 7263.9 | 953.75 | -6345.48
| 11711 | 89.35 | 271.73 | 7264.83 | 958.6 | -6434.33
| 11800 | 90 | 269.84 | 7265.33 | 959.82 | -6523.32
| 11890 | 90.18 | 269.31 | 7265.19 | 959.15 | -6613.31
| 11979 | 90.18 | 268.81 | 7264.91 | 957.69 | -6702.3
| 12068 | 89.82 | 268.36 | 7264.91 | 955.49 | -6791.27
| 12157 | 90.12 | 267.52 | 7264.96 | 952.3 | -6880.21
| 12246 | 90.18 | 270.43 | 7264.73 | 950.7 | -6969.19
| 12335 | 90.09 | 270 | 7264.52 | 951.04 | -7058.19
| 12424 | 90.12 | 267.96 | 7264.35 | 949.45 | -7147.17
| 12514 | 89.91 | 267.94 | 7264.33 | 946.23 | -7237.11
| 12604 | 90 | 268.81 | 7264.4 | 943.68 | -7327.08
| 12694 | 90 | 267.83 | 7264.4 | 941.04 | -7417.04
| 12783 | 89.85 | 271.37 | 7264.52 | 940.42 | -7506.02
| 12873 | 89.91 | 272.24 | 7264.7 | 943.26 | -7595.97
| 12962 | 89.88 | 270.31 | 7264.87 | 945.24 | -7684.95
| 13051 | 89.94 | 270.3 | 7265.01 | 945.71 | -7773.95
| 13141 | 89.88 | 270.23 | 7265.15 | 946.13 | -7863.94
| 13230 | 89.85 | 271.94 | 7265.36 | 947.81 | -7952.92
| 13319 | 90.06 | 268.97 | 7265.43 | 948.52 | -8041.91
| 13409 | 90.15 | 268.1 | 7265.26 | 946.22 | -8131.88
| 13498 | 89.75 | 268.7 | 7265.34 | 943.73 | -8220.85
| 13588 | 90.25 | 269.46 | 7265.34 | 942.29 | -8310.83
| 13677 | 90 | 270.89 | 7265.15 | 942.56 | -8399.83
| 13767 | 90 | 271.45 | 7265.15 | 944.4 | -8489.81
| 13857 | 90.18 | 272.54 | 7265.01 | 947.53 | -8579.76
| 13946 | 89.88 | 272.78 | 7264.96 | 951.66 | -8668.66
| 14036 | 89.91 | 271.97 | 7265.12 | 955.39 | -8758.58
| 14125 | 90.09 | 270.85 | 7265.12 | 957.58 | -8847.55
| 14215 | 89.88 | 270.2 | 7265.15 | 958.4 | -8937.55
| 14304 | 90.03 | 270 | 7265.22 | 958.56 | -9026.55
| 14394 | 90.09 | 269.18 | 7265.12 | 957.92 | -9116.55
| 14483 | 89.78 | 268.9 | 7265.22 | 956.42 | -9205.53
| 14572 | 90.12 | 268.79 | 7265.3 | 954.63 | -9294.51
| 14661 | 89.94 | 269.01 | 7265.26 | 952.92 | -9383.5
| 14750 | 89.94 | 268.85 | 7265.35 | 951.26 | -9472.48
| 14840 | 90.22 | 268.37 | 7265.22 | 949.08 | -9562.46
| 14929 | 90 | 268.76 | 7265.05 | 946.85 | -9651.43
| 15018 | 90.34 | 269.64 | 7264.79 | 945.61 | -9740.42
| 15108 | 89.94 | 270.4 | 7264.57 | 945.64 | -9830.42
| 15197 | 90.06 | 270.36 | 7264.57 | 946.23 | -9919.41
| 15287 | 90.22 | 270 | 7264.35 | 946.51 | -10009.41
| 15377 | 90.09 | 269.67 | 7264.1 | 946.25 | -10099.41
| 15466 | 90.12 | 269 | 7263.94 | 945.22 | -10188.41
| 15556 | 89.94 | 268.24 | 7263.89 | 943.05 | -10278.38
| 15645 | 90.09 | 269.02 | 7263.87 | 940.92 | -10367.35
| 15735 | 90.06 | 269.82 | 7263.75 | 940.01 | -10457.35
| 15823 | 90 | 269.7 | 7263.71 | 939.64 | -10545.35
| 15913 | 90.31 | 269.76 | 7263.46 | 939.22 | -10635.34
| 16002 | 90.15 | 270.21 | 7263.11 | 939.2 | -10724.34
| 16091 | 89.78 | 268.18 | 7263.16 | 937.95 | -10813.33
| 16181 | 90.15 | 266.09 | 7263.22 | 933.45 | -10903.21
| 16270 | 89.94 | 267.64 | 7263.15 | 928.58 | -10992.08
| 16359 | 90.06 | 270.44 | 7263.15 | 927.09 | -11081.06
| 16449 | 90.09 | 271.01 | 7263.03 | 928.23 | -11171.05
| 16539 | 90.06 | 270.93 | 7262.91 | 929.75 | -11261.03
| 16628 | 90.15 | 270.74 | 7262.75 | 931.05 | -11350.02
| 16718 | 90.15 | 270.27 | 7262.51 | 931.84 | -11440.02
| 16807 | 90.03 | 270.41 | 7262.37 | 932.37 | -11529.02
| 16897 | 90.09 | 270.1 | 7262.28 | 932.77 | -11619.02
| 16986 | 90.09 | 269.95 | 7262.14 | 932.81 | -11708.02
| 17076 | 90.03 | 270.2 | 7262.04 | 932.93 | -11798.02
| 17165 | 90.15 | 270.41 | 7261.9 | 933.4 | -11887.02
| 17255 | 90.15 | 270.9 | 7261.67 | 934.43 | -11977.01
| 17345 | 90.06 | 271.16 | 7261.5 | 936.05 | -12066.99
| 17434 | 90.15 | 270.87 | 7261.34 | 937.62 | -12155.98
| 17523 | 90.12 | 270.01 | 7261.13 | 938.31 | -12244.98
| 17613 | 89.97 | 269.56 | 7261.06 | 937.97 | -12334.98
| 17703 | 90.12 | 269.42 | 7260.99 | 937.17 | -12424.97
| 17793 | 90.03 | 269.37 | 7260.87 | 936.22 | -12514.97
| 17883 | 90.18 | 269.59 | 7260.71 | 935.4 | -12604.96
| 17912 | 90.03 | 269.45 | 7260.65 | 935.16 | -12633.96
| 17936 | 90.03 | 269.45 | 7260.64 | 934.93 | -12657.96

## Lookup (hidden)
North Reference | RetunValue | Grid Type | ReturnValue | Deviation Indicator | ReturnValue
| 2 |  | 0 |  | 2
True |  | SPCS-Colorado Central-NAD27 |  | Directional
Grid |  | SPCS-Colorado Central-NAD83 |  | High Angle
|  | SPCS-Colorado North-NAD27 |  | Horizontal
SPCS-Colorado North-NAD83
SPCS-Colorado South-NAD27
SPCS-Colorado South-NAD83
UTM-Zone 12 NAD27
UTM-Zone 12 NAD83
UTM-Zone 13 NAD27
UTM-Zone 13 NAD83