## Data
Header Information | measured depth (ft) | inclination (°) | azimuth (°) | true vertical depth (ft) | northing +N/-S (ft) | easting +E/-W (ft)
Operator Name | 0 | 0 | 244.462 | 0 | 0 | 0
NOBLE | 30 | 0 | 244.462 | 30 | 0 | 0
Operator Number | 130 | 0 | 244.462 | 130 | 0 | 0
100322 | 230 | 0 | 244.462 | 230 | 0 | 0
Well Name and Number | 330 | 0 | 244.462 | 330 | 0 | 0
GABEL A12-678 | 430 | 0 | 244.462 | 430 | 0 | 0
API Number (if available) | 530 | 0 | 244.462 | 530 | 0 | 0
| 630 | 0 | 244.462 | 630 | 0 | 0
Location: QQ SEC TWP RGE | 730 | 0 | 244.462 | 730 | 0 | 0
NWNE SEC.12-T06N-R64W | 830 | 0 | 244.462 | 830 | 0 | 0
Citing Type: Planned or Actual | 930 | 0 | 244.462 | 930 | 0 | 0
Planned | 1030 | 0 | 244.462 | 1030 | 0 | 0
Deviation Indicator | 1130 | 0 | 244.462 | 1130 | 0 | 0
Horizontal | 1230 | 0 | 244.462 | 1230 | 0 | 0
North Reference | 1330 | 0 | 244.462 | 1330 | 0 | 0
Grid | 1430 | 0 | 244.462 | 1430 | 0 | 0
Grid Type | 1530 | 0 | 244.462 | 1530 | 0 | 0
SPCS-Colorado North-NAD83 | 1630 | 0 | 244.462 | 1630 | 0 | 0
| 1730 | 0 | 244.462 | 1730 | 0 | 0
| 1830 | 0 | 244.462 | 1830 | 0 | 0
| 1930 | 0 | 244.462 | 1930 | 0 | 0
| 2000 | 0 | 244.462 | 2000 | 0 | 0
| 2030 | 0.6 | 244.462 | 2030 | -0.07 | -0.14
| 2130 | 2.6 | 244.462 | 2129.96 | -1.27 | -2.66
| 2230 | 4.6 | 244.462 | 2229.75 | -3.98 | -8.33
| 2330 | 6.6 | 244.462 | 2329.27 | -8.18 | -17.13
| 2430 | 8.6 | 244.462 | 2428.39 | -13.89 | -29.06
| 2530 | 10.6 | 244.462 | 2526.98 | -21.08 | -44.11
| 2612.57 | 12.251 | 244.462 | 2607.91 | -28.13 | -58.87
| 2630 | 12.251 | 244.462 | 2624.95 | -29.72 | -62.21
| 2730 | 12.251 | 244.462 | 2722.67 | -38.87 | -81.35
| 2830 | 12.251 | 244.462 | 2820.39 | -48.02 | -100.5
| 2930 | 12.251 | 244.462 | 2918.11 | -57.17 | -119.65
| 3030 | 12.251 | 244.462 | 3015.84 | -66.31 | -138.79
| 3130 | 12.251 | 244.462 | 3113.56 | -75.46 | -157.94
| 3230 | 12.251 | 244.462 | 3211.28 | -84.61 | -177.09
| 3330 | 12.251 | 244.462 | 3309 | -93.76 | -196.23
| 3430 | 12.251 | 244.462 | 3406.73 | -102.91 | -215.38
| 3530 | 12.251 | 244.462 | 3504.45 | -112.06 | -234.53
| 3630 | 12.251 | 244.462 | 3602.17 | -121.2 | -253.67
| 3730 | 12.251 | 244.462 | 3699.89 | -130.35 | -272.82
| 3830 | 12.251 | 244.462 | 3797.62 | -139.5 | -291.97
| 3930 | 12.251 | 244.462 | 3895.34 | -148.65 | -311.11
| 4030 | 12.251 | 244.462 | 3993.06 | -157.8 | -330.26
| 4130 | 12.251 | 244.462 | 4090.78 | -166.94 | -349.41
| 4230 | 12.251 | 244.462 | 4188.51 | -176.09 | -368.55
| 4330 | 12.251 | 244.462 | 4286.23 | -185.24 | -387.7
| 4430 | 12.251 | 244.462 | 4383.95 | -194.39 | -406.85
| 4530 | 12.251 | 244.462 | 4481.68 | -203.54 | -426
| 4630 | 12.251 | 244.462 | 4579.4 | -212.69 | -445.14
| 4730 | 12.251 | 244.462 | 4677.12 | -221.83 | -464.29
| 4830 | 12.251 | 244.462 | 4774.84 | -230.98 | -483.44
| 4930 | 12.251 | 244.462 | 4872.57 | -240.13 | -502.58
| 5030 | 12.251 | 244.462 | 4970.29 | -249.28 | -521.73
| 5130 | 12.251 | 244.462 | 5068.01 | -258.43 | -540.88
| 5230 | 12.251 | 244.462 | 5165.73 | -267.58 | -560.02
| 5330 | 12.251 | 244.462 | 5263.46 | -276.72 | -579.17
| 5430 | 12.251 | 244.462 | 5361.18 | -285.87 | -598.32
| 5530 | 12.251 | 244.462 | 5458.9 | -295.02 | -617.46
| 5630 | 12.251 | 244.462 | 5556.62 | -304.17 | -636.61
| 5730 | 12.251 | 244.462 | 5654.35 | -313.32 | -655.76
| 5830 | 12.251 | 244.462 | 5752.07 | -322.46 | -674.9
| 5930 | 12.251 | 244.462 | 5849.79 | -331.61 | -694.05
| 6030 | 12.251 | 244.462 | 5947.51 | -340.76 | -713.2
| 6082.93 | 12.251 | 244.462 | 5999.24 | -345.6 | -723.33
| 6130 | 8.588 | 232.499 | 6045.53 | -349.9 | -730.63
| 6230 | 5.509 | 156.492 | 6144.94 | -358.86 | -734.65
| 6330 | 12.187 | 113.149 | 6243.79 | -367.43 | -723
| 6430 | 20.694 | 102.403 | 6339.63 | -375.39 | -695.99
| 6530 | 29.488 | 97.817 | 6430.12 | -382.55 | -654.26
| 6630 | 38.371 | 95.208 | 6513.01 | -388.73 | -598.85
| 6730 | 47.293 | 93.461 | 6586.27 | -393.77 | -531.13
| 6830 | 56.235 | 92.156 | 6648.1 | -397.56 | -452.76
| 6930 | 65.188 | 91.1 | 6696.98 | -400 | -365.66
| 7030 | 74.147 | 90.187 | 6731.69 | -401.03 | -272
| 7130 | 83.11 | 89.353 | 6751.38 | -400.63 | -174.06
| 7206.86 | 90 | 88.735 | 6756 | -399.35 | -97.4
| 7230 | 90 | 88.735 | 6756 | -398.84 | -74.26
| 7330 | 90 | 88.735 | 6756 | -396.63 | 25.71
| 7430 | 90 | 88.735 | 6756 | -394.42 | 125.69
| 7530 | 90 | 88.735 | 6756 | -392.21 | 225.66
| 7630 | 90 | 88.735 | 6756 | -390 | 325.64
| 7730 | 90 | 88.735 | 6756 | -387.8 | 425.61
| 7830 | 90 | 88.735 | 6756 | -385.59 | 525.59
| 7930 | 90 | 88.735 | 6756 | -383.38 | 625.57
| 8030 | 90 | 88.735 | 6756 | -381.17 | 725.54
| 8130 | 90 | 88.735 | 6756 | -378.96 | 825.52
| 8230 | 90 | 88.735 | 6756 | -376.75 | 925.49
| 8330 | 90 | 88.735 | 6756 | -374.55 | 1025.47
| 8430 | 90 | 88.735 | 6756 | -372.34 | 1125.44
| 8530 | 90 | 88.735 | 6756 | -370.13 | 1225.42
| 8630 | 90 | 88.735 | 6756 | -367.92 | 1325.39
| 8730 | 90 | 88.735 | 6756 | -365.71 | 1425.37
| 8830 | 90 | 88.735 | 6756 | -363.51 | 1525.35
| 8930 | 90 | 88.735 | 6756 | -361.3 | 1625.32
| 9030 | 90 | 88.735 | 6756 | -359.09 | 1725.3
| 9130 | 90 | 88.735 | 6756 | -356.88 | 1825.27
| 9230 | 90 | 88.735 | 6756 | -354.67 | 1925.25
| 9330 | 90 | 88.735 | 6756 | -352.46 | 2025.22
| 9430 | 90 | 88.735 | 6756 | -350.26 | 2125.2
| 9530 | 90 | 88.735 | 6756 | -348.05 | 2225.17
| 9630 | 90 | 88.735 | 6756 | -345.84 | 2325.15
| 9730 | 90 | 88.735 | 6756 | -343.63 | 2425.13
| 9830 | 90 | 88.735 | 6756 | -341.42 | 2525.1
| 9930 | 90 | 88.735 | 6756 | -339.22 | 2625.08
| 10030 | 90 | 88.735 | 6756 | -337.01 | 2725.05
| 10130 | 90 | 88.735 | 6756 | -334.8 | 2825.03
| 10230 | 90 | 88.735 | 6756 | -332.59 | 2925
| 10330 | 90 | 88.735 | 6756 | -330.38 | 3024.98
| 10430 | 90 | 88.735 | 6756 | -328.18 | 3124.96
| 10530 | 90 | 88.735 | 6756 | -325.97 | 3224.93
| 10630 | 90 | 88.735 | 6756 | -323.76 | 3324.91
| 10730 | 90 | 88.735 | 6756 | -321.55 | 3424.88
| 10830 | 90 | 88.735 | 6756 | -319.34 | 3524.86
| 10930 | 90 | 88.735 | 6756 | -317.13 | 3624.83
| 11030 | 90 | 88.735 | 6756 | -314.93 | 3724.81
| 11130 | 90 | 88.735 | 6756 | -312.72 | 3824.78
| 11230 | 90 | 88.735 | 6756 | -310.51 | 3924.76
| 11330 | 90 | 88.735 | 6756 | -308.3 | 4024.74
| 11430 | 90 | 88.735 | 6756 | -306.09 | 4124.71
| 11530 | 90 | 88.735 | 6756 | -303.89 | 4224.69
| 11630 | 90 | 88.735 | 6756 | -301.68 | 4324.66
| 11730 | 90 | 88.735 | 6756 | -299.47 | 4424.64
| 11830 | 90 | 88.735 | 6756 | -297.26 | 4524.61
| 11930 | 90 | 88.735 | 6756 | -295.05 | 4624.59
| 12030 | 90 | 88.735 | 6756 | -292.85 | 4724.57
| 12130 | 90 | 88.735 | 6756 | -290.64 | 4824.54
| 12230 | 90 | 88.735 | 6756 | -288.43 | 4924.52
| 12330 | 90 | 88.735 | 6756 | -286.22 | 5024.49
| 12430 | 90 | 88.735 | 6756 | -284.01 | 5124.47
| 12530 | 90 | 88.735 | 6756 | -281.8 | 5224.44
| 12630 | 90 | 88.735 | 6756 | -279.6 | 5324.42
| 12730 | 90 | 88.735 | 6756 | -277.39 | 5424.39
| 12830 | 90 | 88.735 | 6756 | -275.18 | 5524.37
| 12930 | 90 | 88.735 | 6756 | -272.97 | 5624.35
| 13030 | 90 | 88.735 | 6756 | -270.76 | 5724.32
| 13130 | 90 | 88.735 | 6756 | -268.56 | 5824.3
| 13230 | 90 | 88.735 | 6756 | -266.35 | 5924.27
| 13330 | 90 | 88.735 | 6756 | -264.14 | 6024.25
| 13430 | 90 | 88.735 | 6756 | -261.93 | 6124.22
| 13530 | 90 | 88.735 | 6756 | -259.72 | 6224.2
| 13630 | 90 | 88.735 | 6756 | -257.51 | 6324.18
| 13730 | 90 | 88.735 | 6756 | -255.31 | 6424.15
| 13830 | 90 | 88.735 | 6756 | -253.1 | 6524.13
| 13930 | 90 | 88.735 | 6756 | -250.89 | 6624.1
| 14030 | 90 | 88.735 | 6756 | -248.68 | 6724.08
| 14130 | 90 | 88.735 | 6756 | -246.47 | 6824.05
| 14230 | 90 | 88.735 | 6756 | -244.27 | 6924.03
| 14330 | 90 | 88.735 | 6756 | -242.06 | 7024
| 14430 | 90 | 88.735 | 6756 | -239.85 | 7123.98
| 14530 | 90 | 88.735 | 6756 | -237.64 | 7223.96
| 14630 | 90 | 88.735 | 6756 | -235.43 | 7323.93
| 14730 | 90 | 88.735 | 6756 | -233.23 | 7423.91
| 14830 | 90 | 88.735 | 6756 | -231.02 | 7523.88
| 14930 | 90 | 88.735 | 6756 | -228.81 | 7623.86
| 15030 | 90 | 88.735 | 6756 | -226.6 | 7723.83
| 15130 | 90 | 88.735 | 6756 | -224.39 | 7823.81
| 15230 | 90 | 88.735 | 6756 | -222.18 | 7923.79
| 15330 | 90 | 88.735 | 6756 | -219.98 | 8023.76
| 15430 | 90 | 88.735 | 6756 | -217.77 | 8123.74
| 15530 | 90 | 88.735 | 6756 | -215.56 | 8223.71
| 15630 | 90 | 88.735 | 6756 | -213.35 | 8323.69
| 15730 | 90 | 88.735 | 6756 | -211.14 | 8423.66
| 15830 | 90 | 88.735 | 6756 | -208.94 | 8523.64
| 15930 | 90 | 88.735 | 6756 | -206.73 | 8623.61
| 16030 | 90 | 88.735 | 6756 | -204.52 | 8723.59
| 16130 | 90 | 88.735 | 6756 | -202.31 | 8823.57
| 16230 | 90 | 88.735 | 6756 | -200.1 | 8923.54
| 16330 | 90 | 88.735 | 6756 | -197.89 | 9023.52
| 16430 | 90 | 88.735 | 6756 | -195.69 | 9123.49
| 16530 | 90 | 88.735 | 6756 | -193.48 | 9223.47
| 16630 | 90 | 88.735 | 6756 | -191.27 | 9323.44
| 16730 | 90 | 88.735 | 6756 | -189.06 | 9423.42
| 16830 | 90 | 88.735 | 6756 | -186.85 | 9523.4
| 16930 | 90 | 88.735 | 6756 | -184.65 | 9623.37
| 17030 | 90 | 88.735 | 6756 | -182.44 | 9723.35
| 17130 | 90 | 88.735 | 6756 | -180.23 | 9823.32
| 17230 | 90 | 88.735 | 6756 | -178.02 | 9923.3
| 17330 | 90 | 88.735 | 6756 | -175.81 | 10023.27
| 17430 | 90 | 88.735 | 6756 | -173.61 | 10123.25
| 17530 | 90 | 88.735 | 6756 | -171.4 | 10223.22
| 17630 | 90 | 88.735 | 6756 | -169.19 | 10323.2
| 17730 | 90 | 88.735 | 6756 | -166.98 | 10423.18
| 17830 | 90 | 88.735 | 6756 | -164.77 | 10523.15
| 17930 | 90 | 88.735 | 6756 | -162.56 | 10623.13
| 18030 | 90 | 88.735 | 6756 | -160.36 | 10723.1
| 18130 | 90 | 88.735 | 6756 | -158.15 | 10823.08
| 18230 | 90 | 88.735 | 6756 | -155.94 | 10923.05
| 18330 | 90 | 88.735 | 6756 | -153.73 | 11023.03
| 18430 | 90 | 88.735 | 6756 | -151.52 | 11123
| 18530 | 90 | 88.735 | 6756 | -149.32 | 11222.98
| 18630 | 90 | 88.735 | 6756 | -147.11 | 11322.96
| 18730 | 90 | 88.735 | 6756 | -144.9 | 11422.93
| 18830 | 90 | 88.735 | 6756 | -142.69 | 11522.91
| 18930 | 90 | 88.735 | 6756 | -140.48 | 11622.88
| 19030 | 90 | 88.735 | 6756 | -138.28 | 11722.86
| 19130 | 90 | 88.735 | 6756 | -136.07 | 11822.83
| 19230 | 90 | 88.735 | 6756 | -133.86 | 11922.81
| 19330 | 90 | 88.735 | 6756 | -131.65 | 12022.79
| 19430 | 90 | 88.735 | 6756 | -129.44 | 12122.76
| 19530 | 90 | 88.735 | 6756 | -127.23 | 12222.74
| 19630 | 90 | 88.735 | 6756 | -125.03 | 12322.71
| 19730 | 90 | 88.735 | 6756 | -122.82 | 12422.69
| 19830 | 90 | 88.735 | 6756 | -120.61 | 12522.66
| 19923.3 | 90 | 88.735 | 6756 | -118.55 | 12615.94

## Lookup (hidden)
North Reference | RetunValue | Grid Type | ReturnValue | Deviation Indicator | ReturnValue
| 3 |  | 5 |  | 4
True |  | SPCS-Colorado Central-NAD27 |  | Directional
Grid |  | SPCS-Colorado Central-NAD83 |  | High Angle
|  | SPCS-Colorado North-NAD27 |  | Horizontal
SPCS-Colorado North-NAD83
SPCS-Colorado South-NAD27
SPCS-Colorado South-NAD83
UTM-Zone 12 NAD27
UTM-Zone 12 NAD83
UTM-Zone 13 NAD27
UTM-Zone 13 NAD83