## Data
Header Information | measured depth (ft) | inclination (°) | azimuth (°) | true vertical depth (ft) | northing +N/-S (ft) | easting +E/-W (ft)
Operator Name | 0 | 0 | 218.601 | 0 | 0 | 0
NOBLE | 30 | 0 | 218.601 | 30 | 0 | 0
Operator Number | 130 | 0 | 218.601 | 130 | 0 | 0
100322 | 230 | 0 | 218.601 | 230 | 0 | 0
Well Name and Number | 330 | 0 | 218.601 | 330 | 0 | 0
GABEL A12-668 | 430 | 0 | 218.601 | 430 | 0 | 0
API Number (if available) | 530 | 0 | 218.601 | 530 | 0 | 0
| 630 | 0 | 218.601 | 630 | 0 | 0
Location: QQ SEC TWP RGE | 730 | 0 | 218.601 | 730 | 0 | 0
NWNE SEC.12-T06N-R64W | 830 | 0 | 218.601 | 830 | 0 | 0
Citing Type: Planned or Actual | 930 | 0 | 218.601 | 930 | 0 | 0
Planned | 1030 | 0 | 218.601 | 1030 | 0 | 0
Deviation Indicator | 1130 | 0 | 218.601 | 1130 | 0 | 0
Horizontal | 1230 | 0 | 218.601 | 1230 | 0 | 0
North Reference | 1330 | 0 | 218.601 | 1330 | 0 | 0
Grid | 1430 | 0 | 218.601 | 1430 | 0 | 0
Grid Type | 1530 | 0 | 218.601 | 1530 | 0 | 0
SPCS-Colorado North-NAD83 | 1630 | 0 | 218.601 | 1630 | 0 | 0
| 1730 | 0 | 218.601 | 1730 | 0 | 0
| 1830 | 0 | 218.601 | 1830 | 0 | 0
| 1930 | 0 | 218.601 | 1930 | 0 | 0
| 2000 | 0 | 218.601 | 2000 | 0 | 0
| 2030 | 0.6 | 218.601 | 2030 | -0.12 | -0.1
| 2130 | 2.6 | 218.601 | 2129.96 | -2.3 | -1.84
| 2230 | 4.6 | 218.601 | 2229.75 | -7.21 | -5.76
| 2330 | 6.6 | 218.601 | 2329.27 | -14.84 | -11.84
| 2430 | 8.6 | 218.601 | 2428.39 | -25.17 | -20.1
| 2530 | 10.6 | 218.601 | 2526.98 | -38.21 | -30.5
| 2630 | 12.6 | 218.601 | 2624.93 | -53.92 | -43.04
| 2730 | 14.6 | 218.601 | 2722.13 | -72.29 | -57.71
| 2830 | 16.6 | 218.601 | 2818.44 | -93.31 | -74.49
| 2873.82 | 17.476 | 218.601 | 2860.34 | -103.35 | -82.5
| 2930 | 17.476 | 218.601 | 2913.92 | -116.53 | -93.03
| 3030 | 17.476 | 218.601 | 3009.3 | -140 | -111.76
| 3130 | 17.476 | 218.601 | 3104.69 | -163.47 | -130.5
| 3230 | 17.476 | 218.601 | 3200.07 | -186.94 | -149.24
| 3330 | 17.476 | 218.601 | 3295.46 | -210.41 | -167.97
| 3430 | 17.476 | 218.601 | 3390.84 | -233.88 | -186.71
| 3530 | 17.476 | 218.601 | 3486.22 | -257.35 | -205.45
| 3630 | 17.476 | 218.601 | 3581.61 | -280.82 | -224.18
| 3730 | 17.476 | 218.601 | 3676.99 | -304.29 | -242.92
| 3830 | 17.476 | 218.601 | 3772.38 | -327.76 | -261.65
| 3930 | 17.476 | 218.601 | 3867.76 | -351.23 | -280.39
| 4030 | 17.476 | 218.601 | 3963.14 | -374.7 | -299.13
| 4130 | 17.476 | 218.601 | 4058.53 | -398.17 | -317.86
| 4230 | 17.476 | 218.601 | 4153.91 | -421.64 | -336.6
| 4330 | 17.476 | 218.601 | 4249.3 | -445.11 | -355.34
| 4430 | 17.476 | 218.601 | 4344.68 | -468.58 | -374.07
| 4530 | 17.476 | 218.601 | 4440.06 | -492.05 | -392.81
| 4630 | 17.476 | 218.601 | 4535.45 | -515.52 | -411.55
| 4730 | 17.476 | 218.601 | 4630.83 | -538.99 | -430.28
| 4830 | 17.476 | 218.601 | 4726.22 | -562.46 | -449.02
| 4930 | 17.476 | 218.601 | 4821.6 | -585.93 | -467.75
| 5030 | 17.476 | 218.601 | 4916.98 | -609.4 | -486.49
| 5130 | 17.476 | 218.601 | 5012.37 | -632.87 | -505.23
| 5230 | 17.476 | 218.601 | 5107.75 | -656.34 | -523.96
| 5330 | 17.476 | 218.601 | 5203.14 | -679.81 | -542.7
| 5430 | 17.476 | 218.601 | 5298.52 | -703.28 | -561.44
| 5530 | 17.476 | 218.601 | 5393.9 | -726.75 | -580.17
| 5630 | 17.476 | 218.601 | 5489.29 | -750.22 | -598.91
| 5730 | 17.476 | 218.601 | 5584.67 | -773.69 | -617.65
| 5830 | 17.476 | 218.601 | 5680.06 | -797.16 | -636.38
| 5930 | 17.476 | 218.601 | 5775.44 | -820.63 | -655.12
| 6030 | 17.476 | 218.601 | 5870.82 | -844.1 | -673.85
| 6130 | 17.476 | 218.601 | 5966.21 | -867.57 | -692.59
| 6183.33 | 17.476 | 218.601 | 6017.07 | -880.08 | -702.58
| 6230 | 15.207 | 205.984 | 6061.87 | -891.07 | -709.64
| 6330 | 13.744 | 169.854 | 6158.89 | -914.6 | -713.3
| 6430 | 17.479 | 138.86 | 6255.35 | -937.65 | -701.3
| 6530 | 24.104 | 121.428 | 6348.87 | -959.65 | -673.94
| 6630 | 31.864 | 111.615 | 6437.16 | -980.06 | -631.89
| 6730 | 40.102 | 105.411 | 6518.04 | -998.38 | -576.19
| 6830 | 48.574 | 101.048 | 6589.51 | -1014.16 | -508.21
| 6930 | 57.173 | 97.704 | 6649.82 | -1027 | -429.61
| 7030 | 65.844 | 94.957 | 6697.49 | -1036.6 | -342.35
| 7130 | 74.558 | 92.563 | 6731.33 | -1042.71 | -248.55
| 7230 | 83.296 | 90.363 | 6750.52 | -1045.18 | -150.55
| 7306.64 | 90 | 88.735 | 6755 | -1044.58 | -74.08
| 7330 | 90 | 88.735 | 6755 | -1044.06 | -50.73
| 7430 | 90 | 88.735 | 6755 | -1041.85 | 49.24
| 7530 | 90 | 88.735 | 6755 | -1039.64 | 149.22
| 7630 | 90 | 88.735 | 6755 | -1037.44 | 249.19
| 7730 | 90 | 88.735 | 6755 | -1035.23 | 349.17
| 7830 | 90 | 88.735 | 6755 | -1033.02 | 449.14
| 7930 | 90 | 88.735 | 6755 | -1030.81 | 549.12
| 8030 | 90 | 88.735 | 6755 | -1028.61 | 649.1
| 8130 | 90 | 88.735 | 6755 | -1026.4 | 749.07
| 8230 | 90 | 88.735 | 6755 | -1024.19 | 849.05
| 8330 | 90 | 88.735 | 6755 | -1021.98 | 949.02
| 8430 | 90 | 88.735 | 6755 | -1019.78 | 1049
| 8530 | 90 | 88.735 | 6755 | -1017.57 | 1148.97
| 8630 | 90 | 88.735 | 6755 | -1015.36 | 1248.95
| 8730 | 90 | 88.735 | 6755 | -1013.15 | 1348.92
| 8830 | 90 | 88.735 | 6755 | -1010.94 | 1448.9
| 8930 | 90 | 88.735 | 6755 | -1008.74 | 1548.88
| 9030 | 90 | 88.735 | 6755 | -1006.53 | 1648.85
| 9130 | 90 | 88.735 | 6755 | -1004.32 | 1748.83
| 9230 | 90 | 88.735 | 6755 | -1002.11 | 1848.8
| 9330 | 90 | 88.735 | 6755 | -999.91 | 1948.78
| 9430 | 90 | 88.735 | 6755 | -997.7 | 2048.75
| 9530 | 90 | 88.735 | 6755 | -995.49 | 2148.73
| 9630 | 90 | 88.735 | 6755 | -993.28 | 2248.71
| 9730 | 90 | 88.735 | 6755 | -991.08 | 2348.68
| 9830 | 90 | 88.735 | 6755 | -988.87 | 2448.66
| 9930 | 90 | 88.735 | 6755 | -986.66 | 2548.63
| 10030 | 90 | 88.735 | 6755 | -984.45 | 2648.61
| 10130 | 90 | 88.735 | 6755 | -982.24 | 2748.58
| 10230 | 90 | 88.735 | 6755 | -980.04 | 2848.56
| 10330 | 90 | 88.735 | 6755 | -977.83 | 2948.53
| 10430 | 90 | 88.735 | 6755 | -975.62 | 3048.51
| 10530 | 90 | 88.735 | 6755 | -973.41 | 3148.49
| 10630 | 90 | 88.735 | 6755 | -971.21 | 3248.46
| 10730 | 90 | 88.735 | 6755 | -969 | 3348.44
| 10830 | 90 | 88.735 | 6755 | -966.79 | 3448.41
| 10930 | 90 | 88.735 | 6755 | -964.58 | 3548.39
| 11030 | 90 | 88.735 | 6755 | -962.38 | 3648.36
| 11130 | 90 | 88.735 | 6755 | -960.17 | 3748.34
| 11230 | 90 | 88.735 | 6755 | -957.96 | 3848.32
| 11330 | 90 | 88.735 | 6755 | -955.75 | 3948.29
| 11430 | 90 | 88.735 | 6755 | -953.54 | 4048.27
| 11530 | 90 | 88.735 | 6755 | -951.34 | 4148.24
| 11630 | 90 | 88.735 | 6755 | -949.13 | 4248.22
| 11730 | 90 | 88.735 | 6755 | -946.92 | 4348.19
| 11830 | 90 | 88.735 | 6755 | -944.71 | 4448.17
| 11930 | 90 | 88.735 | 6755 | -942.51 | 4548.14
| 12030 | 90 | 88.735 | 6755 | -940.3 | 4648.12
| 12130 | 90 | 88.735 | 6755 | -938.09 | 4748.1
| 12230 | 90 | 88.735 | 6755 | -935.88 | 4848.07
| 12330 | 90 | 88.735 | 6755 | -933.68 | 4948.05
| 12430 | 90 | 88.735 | 6755 | -931.47 | 5048.02
| 12530 | 90 | 88.735 | 6755 | -929.26 | 5148
| 12630 | 90 | 88.735 | 6755 | -927.05 | 5247.97
| 12730 | 90 | 88.735 | 6755 | -924.84 | 5347.95
| 12830 | 90 | 88.735 | 6755 | -922.64 | 5447.93
| 12930 | 90 | 88.735 | 6755 | -920.43 | 5547.9
| 13030 | 90 | 88.735 | 6755 | -918.22 | 5647.88
| 13130 | 90 | 88.735 | 6755 | -916.01 | 5747.85
| 13230 | 90 | 88.735 | 6755 | -913.81 | 5847.83
| 13330 | 90 | 88.735 | 6755 | -911.6 | 5947.8
| 13430 | 90 | 88.735 | 6755 | -909.39 | 6047.78
| 13530 | 90 | 88.735 | 6755 | -907.18 | 6147.75
| 13630 | 90 | 88.735 | 6755 | -904.98 | 6247.73
| 13730 | 90 | 88.735 | 6755 | -902.77 | 6347.71
| 13830 | 90 | 88.735 | 6755 | -900.56 | 6447.68
| 13930 | 90 | 88.735 | 6755 | -898.35 | 6547.66
| 14030 | 90 | 88.735 | 6755 | -896.14 | 6647.63
| 14130 | 90 | 88.735 | 6755 | -893.94 | 6747.61
| 14230 | 90 | 88.735 | 6755 | -891.73 | 6847.58
| 14330 | 90 | 88.735 | 6755 | -889.52 | 6947.56
| 14430 | 90 | 88.735 | 6755 | -887.31 | 7047.54
| 14530 | 90 | 88.735 | 6755 | -885.11 | 7147.51
| 14630 | 90 | 88.735 | 6755 | -882.9 | 7247.49
| 14730 | 90 | 88.735 | 6755 | -880.69 | 7347.46
| 14830 | 90 | 88.735 | 6755 | -878.48 | 7447.44
| 14930 | 90 | 88.735 | 6755 | -876.28 | 7547.41
| 15030 | 90 | 88.735 | 6755 | -874.07 | 7647.39
| 15130 | 90 | 88.735 | 6755 | -871.86 | 7747.36
| 15230 | 90 | 88.735 | 6755 | -869.65 | 7847.34
| 15330 | 90 | 88.735 | 6755 | -867.44 | 7947.32
| 15430 | 90 | 88.735 | 6755 | -865.24 | 8047.29
| 15530 | 90 | 88.735 | 6755 | -863.03 | 8147.27
| 15630 | 90 | 88.735 | 6755 | -860.82 | 8247.24
| 15730 | 90 | 88.735 | 6755 | -858.61 | 8347.22
| 15830 | 90 | 88.735 | 6755 | -856.41 | 8447.19
| 15930 | 90 | 88.735 | 6755 | -854.2 | 8547.17
| 16030 | 90 | 88.735 | 6755 | -851.99 | 8647.15
| 16130 | 90 | 88.735 | 6755 | -849.78 | 8747.12
| 16230 | 90 | 88.735 | 6755 | -847.58 | 8847.1
| 16330 | 90 | 88.735 | 6755 | -845.37 | 8947.07
| 16430 | 90 | 88.735 | 6755 | -843.16 | 9047.05
| 16530 | 90 | 88.735 | 6755 | -840.95 | 9147.02
| 16630 | 90 | 88.735 | 6755 | -838.75 | 9247
| 16730 | 90 | 88.735 | 6755 | -836.54 | 9346.97
| 16830 | 90 | 88.735 | 6755 | -834.33 | 9446.95
| 16930 | 90 | 88.735 | 6755 | -832.12 | 9546.93
| 17030 | 90 | 88.735 | 6755 | -829.91 | 9646.9
| 17130 | 90 | 88.735 | 6755 | -827.71 | 9746.88
| 17230 | 90 | 88.735 | 6755 | -825.5 | 9846.85
| 17330 | 90 | 88.735 | 6755 | -823.29 | 9946.83
| 17430 | 90 | 88.735 | 6755 | -821.08 | 10046.8
| 17530 | 90 | 88.735 | 6755 | -818.88 | 10146.78
| 17630 | 90 | 88.735 | 6755 | -816.67 | 10246.76
| 17730 | 90 | 88.735 | 6755 | -814.46 | 10346.73
| 17830 | 90 | 88.735 | 6755 | -812.25 | 10446.71
| 17930 | 90 | 88.735 | 6755 | -810.05 | 10546.68
| 18030 | 90 | 88.735 | 6755 | -807.84 | 10646.66
| 18130 | 90 | 88.735 | 6755 | -805.63 | 10746.63
| 18230 | 90 | 88.735 | 6755 | -803.42 | 10846.61
| 18330 | 90 | 88.735 | 6755 | -801.21 | 10946.58
| 18430 | 90 | 88.735 | 6755 | -799.01 | 11046.56
| 18530 | 90 | 88.735 | 6755 | -796.8 | 11146.54
| 18630 | 90 | 88.735 | 6755 | -794.59 | 11246.51
| 18730 | 90 | 88.735 | 6755 | -792.38 | 11346.49
| 18830 | 90 | 88.735 | 6755 | -790.18 | 11446.46
| 18930 | 90 | 88.735 | 6755 | -787.97 | 11546.44
| 19030 | 90 | 88.735 | 6755 | -785.76 | 11646.41
| 19130 | 90 | 88.735 | 6755 | -783.55 | 11746.39
| 19230 | 90 | 88.735 | 6755 | -781.35 | 11846.37
| 19330 | 90 | 88.735 | 6755 | -779.14 | 11946.34
| 19430 | 90 | 88.735 | 6755 | -776.93 | 12046.32
| 19530 | 90 | 88.735 | 6755 | -774.72 | 12146.29
| 19630 | 90 | 88.735 | 6755 | -772.51 | 12246.27
| 19730 | 90 | 88.735 | 6755 | -770.31 | 12346.24
| 19830 | 90 | 88.735 | 6755 | -768.1 | 12446.22
| 19930 | 90 | 88.735 | 6755 | -765.89 | 12546.19
| 20030 | 90 | 88.735 | 6755 | -763.68 | 12646.17
| 20039.52 | 90 | 88.735 | 6755 | -763.47 | 12655.69

## Lookup (hidden)
North Reference | RetunValue | Grid Type | ReturnValue | Deviation Indicator | ReturnValue
| 3 |  | 5 |  | 4
True |  | SPCS-Colorado Central-NAD27 |  | Directional
Grid |  | SPCS-Colorado Central-NAD83 |  | High Angle
|  | SPCS-Colorado North-NAD27 |  | Horizontal
SPCS-Colorado North-NAD83
SPCS-Colorado South-NAD27
SPCS-Colorado South-NAD83
UTM-Zone 12 NAD27
UTM-Zone 12 NAD83
UTM-Zone 13 NAD27
UTM-Zone 13 NAD83