## Data
Header Information | measured depth (ft) | inclination (°) | azimuth (°) | true vertical depth (ft) | northing +N/-S (ft) | easting +E/-W (ft)
Operator Name | 0 | 0 | 205.032 | 0 | 0 | 0
NOBLE | 30 | 0 | 205.032 | 30 | 0 | 0
Operator Number | 130 | 0 | 205.032 | 130 | 0 | 0
100322 | 230 | 0 | 205.032 | 230 | 0 | 0
Well Name and Number | 330 | 0 | 205.032 | 330 | 0 | 0
GABEL A12-657 | 430 | 0 | 205.032 | 430 | 0 | 0
API Number (if available) | 530 | 0 | 205.032 | 530 | 0 | 0
| 630 | 0 | 205.032 | 630 | 0 | 0
Location: QQ SEC TWP RGE | 730 | 0 | 205.032 | 730 | 0 | 0
NWNE SEC.12-T06N-R64W | 830 | 0 | 205.032 | 830 | 0 | 0
Citing Type: Planned or Actual | 930 | 0 | 205.032 | 930 | 0 | 0
Planned | 1030 | 0 | 205.032 | 1030 | 0 | 0
Deviation Indicator | 1130 | 0 | 205.032 | 1130 | 0 | 0
Horizontal | 1230 | 0 | 205.032 | 1230 | 0 | 0
North Reference | 1330 | 0 | 205.032 | 1330 | 0 | 0
Grid | 1430 | 0 | 205.032 | 1430 | 0 | 0
Grid Type | 1530 | 0 | 205.032 | 1530 | 0 | 0
SPCS-Colorado North-NAD83 | 1630 | 0 | 205.032 | 1630 | 0 | 0
| 1730 | 0 | 205.032 | 1730 | 0 | 0
| 1830 | 0 | 205.032 | 1830 | 0 | 0
| 1930 | 0 | 205.032 | 1930 | 0 | 0
| 2000 | 0 | 205.032 | 2000 | 0 | 0
| 2030 | 0.6 | 205.032 | 2030 | -0.14 | -0.07
| 2130 | 2.6 | 205.032 | 2129.96 | -2.67 | -1.25
| 2230 | 4.6 | 205.032 | 2229.75 | -8.36 | -3.9
| 2330 | 6.6 | 205.032 | 2329.27 | -17.2 | -8.03
| 2430 | 8.6 | 205.032 | 2428.39 | -29.19 | -13.63
| 2530 | 10.6 | 205.032 | 2526.98 | -44.29 | -20.69
| 2630 | 12.6 | 205.032 | 2624.93 | -62.51 | -29.19
| 2730 | 14.6 | 205.032 | 2722.13 | -83.82 | -39.14
| 2830 | 16.6 | 205.032 | 2818.44 | -108.18 | -50.52
| 2930 | 18.6 | 205.032 | 2913.75 | -135.58 | -63.31
| 3030 | 20.6 | 205.032 | 3007.95 | -165.97 | -77.51
| 3130 | 22.6 | 205.032 | 3100.93 | -199.32 | -93.08
| 3230 | 24.6 | 205.032 | 3192.56 | -235.6 | -110.02
| 3267.7 | 25.354 | 205.032 | 3226.73 | -250.02 | -116.76
| 3330 | 25.354 | 205.032 | 3283.03 | -274.19 | -128.04
| 3430 | 25.354 | 205.032 | 3373.4 | -312.99 | -146.16
| 3530 | 25.354 | 205.032 | 3463.77 | -351.79 | -164.28
| 3630 | 25.354 | 205.032 | 3554.13 | -390.59 | -182.4
| 3730 | 25.354 | 205.032 | 3644.5 | -429.39 | -200.52
| 3830 | 25.354 | 205.032 | 3734.87 | -468.19 | -218.64
| 3930 | 25.354 | 205.032 | 3825.24 | -506.99 | -236.75
| 4030 | 25.354 | 205.032 | 3915.61 | -545.78 | -254.87
| 4130 | 25.354 | 205.032 | 4005.97 | -584.58 | -272.99
| 4230 | 25.354 | 205.032 | 4096.34 | -623.38 | -291.11
| 4330 | 25.354 | 205.032 | 4186.71 | -662.18 | -309.23
| 4430 | 25.354 | 205.032 | 4277.08 | -700.98 | -327.35
| 4530 | 25.354 | 205.032 | 4367.45 | -739.78 | -345.47
| 4630 | 25.354 | 205.032 | 4457.81 | -778.58 | -363.58
| 4730 | 25.354 | 205.032 | 4548.18 | -817.38 | -381.7
| 4830 | 25.354 | 205.032 | 4638.55 | -856.18 | -399.82
| 4930 | 25.354 | 205.032 | 4728.92 | -894.97 | -417.94
| 5030 | 25.354 | 205.032 | 4819.28 | -933.77 | -436.06
| 5130 | 25.354 | 205.032 | 4909.65 | -972.57 | -454.18
| 5230 | 25.354 | 205.032 | 5000.02 | -1011.37 | -472.3
| 5330 | 25.354 | 205.032 | 5090.39 | -1050.17 | -490.41
| 5430 | 25.354 | 205.032 | 5180.76 | -1088.97 | -508.53
| 5530 | 25.354 | 205.032 | 5271.12 | -1127.77 | -526.65
| 5630 | 25.354 | 205.032 | 5361.49 | -1166.57 | -544.77
| 5730 | 25.354 | 205.032 | 5451.86 | -1205.37 | -562.89
| 5830 | 25.354 | 205.032 | 5542.23 | -1244.16 | -581.01
| 5930 | 25.354 | 205.032 | 5632.6 | -1282.96 | -599.13
| 6030 | 25.354 | 205.032 | 5722.96 | -1321.76 | -617.24
| 6130 | 25.354 | 205.032 | 5813.33 | -1360.56 | -635.36
| 6230 | 25.354 | 205.032 | 5903.7 | -1399.36 | -653.48
| 6330 | 25.354 | 205.032 | 5994.07 | -1438.16 | -671.6
| 6400.64 | 25.354 | 205.032 | 6057.9 | -1465.57 | -684.4
| 6430 | 24.388 | 199.181 | 6084.54 | -1476.99 | -689.05
| 6530 | 23.027 | 176.928 | 6176.29 | -1516.1 | -694.8
| 6630 | 24.877 | 155.106 | 6267.85 | -1554.79 | -684.87
| 6730 | 29.335 | 137.842 | 6356.99 | -1592.1 | -659.53
| 6830 | 35.427 | 125.404 | 6441.49 | -1627.12 | -619.38
| 6930 | 42.449 | 116.409 | 6519.29 | -1658.99 | -565.42
| 7030 | 50.004 | 109.615 | 6588.46 | -1686.92 | -498.98
| 7130 | 57.875 | 104.206 | 6647.31 | -1710.21 | -421.69
| 7230 | 65.939 | 99.669 | 6694.38 | -1728.31 | -335.45
| 7330 | 74.122 | 95.676 | 6728.51 | -1740.76 | -242.4
| 7430 | 82.371 | 91.997 | 6748.87 | -1747.26 | -144.81
| 7522.15 | 90 | 88.735 | 6755 | -1747.83 | -52.95
| 7530 | 90 | 88.735 | 6755 | -1747.66 | -45.1
| 7630 | 90 | 88.735 | 6755 | -1745.45 | 54.87
| 7730 | 90 | 88.735 | 6755 | -1743.25 | 154.85
| 7830 | 90 | 88.735 | 6755 | -1741.04 | 254.82
| 7930 | 90 | 88.735 | 6755 | -1738.83 | 354.8
| 8030 | 90 | 88.735 | 6755 | -1736.62 | 454.78
| 8130 | 90 | 88.735 | 6755 | -1734.42 | 554.75
| 8230 | 90 | 88.735 | 6755 | -1732.21 | 654.73
| 8330 | 90 | 88.735 | 6755 | -1730 | 754.7
| 8430 | 90 | 88.735 | 6755 | -1727.8 | 854.68
| 8530 | 90 | 88.735 | 6755 | -1725.59 | 954.65
| 8630 | 90 | 88.735 | 6755 | -1723.38 | 1054.63
| 8730 | 90 | 88.735 | 6755 | -1721.17 | 1154.6
| 8830 | 90 | 88.735 | 6755 | -1718.97 | 1254.58
| 8930 | 90 | 88.735 | 6755 | -1716.76 | 1354.56
| 9030 | 90 | 88.735 | 6755 | -1714.55 | 1454.53
| 9130 | 90 | 88.735 | 6755 | -1712.35 | 1554.51
| 9230 | 90 | 88.735 | 6755 | -1710.14 | 1654.48
| 9330 | 90 | 88.735 | 6755 | -1707.93 | 1754.46
| 9430 | 90 | 88.735 | 6755 | -1705.72 | 1854.43
| 9530 | 90 | 88.735 | 6755 | -1703.52 | 1954.41
| 9630 | 90 | 88.735 | 6755 | -1701.31 | 2054.39
| 9730 | 90 | 88.735 | 6755 | -1699.1 | 2154.36
| 9830 | 90 | 88.735 | 6755 | -1696.89 | 2254.34
| 9930 | 90 | 88.735 | 6755 | -1694.69 | 2354.31
| 10030 | 90 | 88.735 | 6755 | -1692.48 | 2454.29
| 10130 | 90 | 88.735 | 6755 | -1690.27 | 2554.26
| 10230 | 90 | 88.735 | 6755 | -1688.07 | 2654.24
| 10330 | 90 | 88.735 | 6755 | -1685.86 | 2754.22
| 10430 | 90 | 88.735 | 6755 | -1683.65 | 2854.19
| 10530 | 90 | 88.735 | 6755 | -1681.44 | 2954.17
| 10630 | 90 | 88.735 | 6755 | -1679.24 | 3054.14
| 10730 | 90 | 88.735 | 6755 | -1677.03 | 3154.12
| 10830 | 90 | 88.735 | 6755 | -1674.82 | 3254.09
| 10930 | 90 | 88.735 | 6755 | -1672.62 | 3354.07
| 11030 | 90 | 88.735 | 6755 | -1670.41 | 3454.04
| 11130 | 90 | 88.735 | 6755 | -1668.2 | 3554.02
| 11230 | 90 | 88.735 | 6755 | -1665.99 | 3654
| 11330 | 90 | 88.735 | 6755 | -1663.79 | 3753.97
| 11430 | 90 | 88.735 | 6755 | -1661.58 | 3853.95
| 11530 | 90 | 88.735 | 6755 | -1659.37 | 3953.92
| 11630 | 90 | 88.735 | 6755 | -1657.17 | 4053.9
| 11730 | 90 | 88.735 | 6755 | -1654.96 | 4153.87
| 11830 | 90 | 88.735 | 6755 | -1652.75 | 4253.85
| 11930 | 90 | 88.735 | 6755 | -1650.54 | 4353.83
| 12030 | 90 | 88.735 | 6755 | -1648.34 | 4453.8
| 12130 | 90 | 88.735 | 6755 | -1646.13 | 4553.78
| 12230 | 90 | 88.735 | 6755 | -1643.92 | 4653.75
| 12330 | 90 | 88.735 | 6755 | -1641.72 | 4753.73
| 12430 | 90 | 88.735 | 6755 | -1639.51 | 4853.7
| 12530 | 90 | 88.735 | 6755 | -1637.3 | 4953.68
| 12630 | 90 | 88.735 | 6755 | -1635.09 | 5053.65
| 12730 | 90 | 88.735 | 6755 | -1632.89 | 5153.63
| 12830 | 90 | 88.735 | 6755 | -1630.68 | 5253.61
| 12930 | 90 | 88.735 | 6755 | -1628.47 | 5353.58
| 13030 | 90 | 88.735 | 6755 | -1626.26 | 5453.56
| 13130 | 90 | 88.735 | 6755 | -1624.06 | 5553.53
| 13230 | 90 | 88.735 | 6755 | -1621.85 | 5653.51
| 13330 | 90 | 88.735 | 6755 | -1619.64 | 5753.48
| 13430 | 90 | 88.735 | 6755 | -1617.44 | 5853.46
| 13530 | 90 | 88.735 | 6755 | -1615.23 | 5953.44
| 13630 | 90 | 88.735 | 6755 | -1613.02 | 6053.41
| 13730 | 90 | 88.735 | 6755 | -1610.81 | 6153.39
| 13830 | 90 | 88.735 | 6755 | -1608.61 | 6253.36
| 13930 | 90 | 88.735 | 6755 | -1606.4 | 6353.34
| 14030 | 90 | 88.735 | 6755 | -1604.19 | 6453.31
| 14130 | 90 | 88.735 | 6755 | -1601.99 | 6553.29
| 14230 | 90 | 88.735 | 6755 | -1599.78 | 6653.26
| 14330 | 90 | 88.735 | 6755 | -1597.57 | 6753.24
| 14430 | 90 | 88.735 | 6755 | -1595.36 | 6853.22
| 14530 | 90 | 88.735 | 6755 | -1593.16 | 6953.19
| 14630 | 90 | 88.735 | 6755 | -1590.95 | 7053.17
| 14730 | 90 | 88.735 | 6755 | -1588.74 | 7153.14
| 14830 | 90 | 88.735 | 6755 | -1586.54 | 7253.12
| 14930 | 90 | 88.735 | 6755 | -1584.33 | 7353.09
| 15030 | 90 | 88.735 | 6755 | -1582.12 | 7453.07
| 15130 | 90 | 88.735 | 6755 | -1579.91 | 7553.05
| 15230 | 90 | 88.735 | 6755 | -1577.71 | 7653.02
| 15330 | 90 | 88.735 | 6755 | -1575.5 | 7753
| 15430 | 90 | 88.735 | 6755 | -1573.29 | 7852.97
| 15530 | 90 | 88.735 | 6755 | -1571.08 | 7952.95
| 15630 | 90 | 88.735 | 6755 | -1568.88 | 8052.92
| 15730 | 90 | 88.735 | 6755 | -1566.67 | 8152.9
| 15830 | 90 | 88.735 | 6755 | -1564.46 | 8252.88
| 15930 | 90 | 88.735 | 6755 | -1562.26 | 8352.85
| 16030 | 90 | 88.735 | 6755 | -1560.05 | 8452.83
| 16130 | 90 | 88.735 | 6755 | -1557.84 | 8552.8
| 16230 | 90 | 88.735 | 6755 | -1555.63 | 8652.78
| 16330 | 90 | 88.735 | 6755 | -1553.43 | 8752.75
| 16430 | 90 | 88.735 | 6755 | -1551.22 | 8852.73
| 16530 | 90 | 88.735 | 6755 | -1549.01 | 8952.7
| 16630 | 90 | 88.735 | 6755 | -1546.81 | 9052.68
| 16730 | 90 | 88.735 | 6755 | -1544.6 | 9152.66
| 16830 | 90 | 88.735 | 6755 | -1542.39 | 9252.63
| 16930 | 90 | 88.735 | 6755 | -1540.18 | 9352.61
| 17030 | 90 | 88.735 | 6755 | -1537.98 | 9452.58
| 17130 | 90 | 88.735 | 6755 | -1535.77 | 9552.56
| 17230 | 90 | 88.735 | 6755 | -1533.56 | 9652.53
| 17330 | 90 | 88.735 | 6755 | -1531.36 | 9752.51
| 17430 | 90 | 88.735 | 6755 | -1529.15 | 9852.49
| 17530 | 90 | 88.735 | 6755 | -1526.94 | 9952.46
| 17630 | 90 | 88.735 | 6755 | -1524.73 | 10052.44
| 17730 | 90 | 88.735 | 6755 | -1522.53 | 10152.41
| 17830 | 90 | 88.735 | 6755 | -1520.32 | 10252.39
| 17930 | 90 | 88.735 | 6755 | -1518.11 | 10352.36
| 18030 | 90 | 88.735 | 6755 | -1515.9 | 10452.34
| 18130 | 90 | 88.735 | 6755 | -1513.7 | 10552.31
| 18230 | 90 | 88.735 | 6755 | -1511.49 | 10652.29
| 18330 | 90 | 88.735 | 6755 | -1509.28 | 10752.27
| 18430 | 90 | 88.735 | 6755 | -1507.08 | 10852.24
| 18530 | 90 | 88.735 | 6755 | -1504.87 | 10952.22
| 18630 | 90 | 88.735 | 6755 | -1502.66 | 11052.19
| 18730 | 90 | 88.735 | 6755 | -1500.45 | 11152.17
| 18830 | 90 | 88.735 | 6755 | -1498.25 | 11252.14
| 18930 | 90 | 88.735 | 6755 | -1496.04 | 11352.12
| 19030 | 90 | 88.735 | 6755 | -1493.83 | 11452.1
| 19130 | 90 | 88.735 | 6755 | -1491.63 | 11552.07
| 19230 | 90 | 88.735 | 6755 | -1489.42 | 11652.05
| 19330 | 90 | 88.735 | 6755 | -1487.21 | 11752.02
| 19430 | 90 | 88.735 | 6755 | -1485 | 11852
| 19530 | 90 | 88.735 | 6755 | -1482.8 | 11951.97
| 19630 | 90 | 88.735 | 6755 | -1480.59 | 12051.95
| 19730 | 90 | 88.735 | 6755 | -1478.38 | 12151.93
| 19830 | 90 | 88.735 | 6755 | -1476.18 | 12251.9
| 19930 | 90 | 88.735 | 6755 | -1473.97 | 12351.88
| 20030 | 90 | 88.735 | 6755 | -1471.76 | 12451.85
| 20130 | 90 | 88.735 | 6755 | -1469.55 | 12551.83
| 20230 | 90 | 88.735 | 6755 | -1467.35 | 12651.8
| 20272.9 | 90 | 88.735 | 6755 | -1466.4 | 12694.7

## Lookup (hidden)
North Reference | RetunValue | Grid Type | ReturnValue | Deviation Indicator | ReturnValue
| 3 |  | 5 |  | 4
True |  | SPCS-Colorado Central-NAD27 |  | Directional
Grid |  | SPCS-Colorado Central-NAD83 |  | High Angle
|  | SPCS-Colorado North-NAD27 |  | Horizontal
SPCS-Colorado North-NAD83
SPCS-Colorado South-NAD27
SPCS-Colorado South-NAD83
UTM-Zone 12 NAD27
UTM-Zone 12 NAD83
UTM-Zone 13 NAD27
UTM-Zone 13 NAD83