## Data
Header Information | measured depth (ft) | inclination (°) | azimuth (°) | true vertical depth (ft) | northing +N/-S (ft) | easting +E/-W (ft)
Operator Name | 0 | 0 | 179.268 | 0 | 0 | 0
NOBLE | 30 | 0 | 179.268 | 30 | 0 | 0
Operator Number | 130 | 0 | 179.268 | 130 | 0 | 0
100322 | 230 | 0 | 179.268 | 230 | 0 | 0
Well Name and Number | 330 | 0 | 179.268 | 330 | 0 | 0
GABEL A10-635 | 430 | 0 | 179.268 | 430 | 0 | 0
API Number (if available) | 530 | 0 | 179.268 | 530 | 0 | 0
| 630 | 0 | 179.268 | 630 | 0 | 0
Location: QQ SEC TWP RGE | 730 | 0 | 179.268 | 730 | 0 | 0
NWSE SEC.12-T06N-R64W | 830 | 0 | 179.268 | 830 | 0 | 0
Citing Type: Planned or Actual | 930 | 0 | 179.268 | 930 | 0 | 0
Planned | 1030 | 0 | 179.268 | 1030 | 0 | 0
Deviation Indicator | 1130 | 0 | 179.268 | 1130 | 0 | 0
Horizontal | 1230 | 0 | 179.268 | 1230 | 0 | 0
North Reference | 1330 | 0 | 179.268 | 1330 | 0 | 0
Grid | 1430 | 0 | 179.268 | 1430 | 0 | 0
Grid Type | 1530 | 0 | 179.268 | 1530 | 0 | 0
SPCS-Colorado North-NAD83 | 1630 | 0 | 179.268 | 1630 | 0 | 0
| 1730 | 0 | 179.268 | 1730 | 0 | 0
| 1830 | 0 | 179.268 | 1830 | 0 | 0
| 1930 | 0 | 179.268 | 1930 | 0 | 0
| 2030 | 0 | 179.268 | 2030 | 0 | 0
| 2100 | 0 | 179.268 | 2100 | 0 | 0
| 2130 | 0.6 | 179.268 | 2130 | -0.16 | 0
| 2230 | 2.6 | 179.268 | 2229.96 | -2.95 | 0.04
| 2330 | 4.6 | 179.268 | 2329.75 | -9.23 | 0.12
| 2430 | 6.6 | 179.268 | 2429.27 | -18.98 | 0.24
| 2530 | 8.6 | 179.268 | 2528.39 | -32.21 | 0.41
| 2542.79 | 8.856 | 179.268 | 2541.03 | -34.15 | 0.44
| 2630 | 8.856 | 179.268 | 2627.2 | -47.57 | 0.61
| 2730 | 8.856 | 179.268 | 2726.01 | -62.97 | 0.8
| 2830 | 8.856 | 179.268 | 2824.82 | -78.36 | 1
| 2930 | 8.856 | 179.268 | 2923.62 | -93.75 | 1.2
| 3030 | 8.856 | 179.268 | 3022.43 | -109.15 | 1.4
| 3130 | 8.856 | 179.268 | 3121.24 | -124.54 | 1.59
| 3230 | 8.856 | 179.268 | 3220.05 | -139.94 | 1.79
| 3330 | 8.856 | 179.268 | 3318.85 | -155.33 | 1.99
| 3430 | 8.856 | 179.268 | 3417.66 | -170.72 | 2.18
| 3530 | 8.856 | 179.268 | 3516.47 | -186.12 | 2.38
| 3630 | 8.856 | 179.268 | 3615.28 | -201.51 | 2.58
| 3730 | 8.856 | 179.268 | 3714.09 | -216.9 | 2.77
| 3830 | 8.856 | 179.268 | 3812.89 | -232.3 | 2.97
| 3930 | 8.856 | 179.268 | 3911.7 | -247.69 | 3.17
| 4030 | 8.856 | 179.268 | 4010.51 | -263.08 | 3.36
| 4130 | 8.856 | 179.268 | 4109.32 | -278.48 | 3.56
| 4230 | 8.856 | 179.268 | 4208.13 | -293.87 | 3.76
| 4330 | 8.856 | 179.268 | 4306.93 | -309.26 | 3.95
| 4430 | 8.856 | 179.268 | 4405.74 | -324.66 | 4.15
| 4530 | 8.856 | 179.268 | 4504.55 | -340.05 | 4.35
| 4630 | 8.856 | 179.268 | 4603.36 | -355.45 | 4.54
| 4730 | 8.856 | 179.268 | 4702.17 | -370.84 | 4.74
| 4830 | 8.856 | 179.268 | 4800.97 | -386.23 | 4.94
| 4930 | 8.856 | 179.268 | 4899.78 | -401.63 | 5.13
| 5030 | 8.856 | 179.268 | 4998.59 | -417.02 | 5.33
| 5130 | 8.856 | 179.268 | 5097.4 | -432.41 | 5.53
| 5230 | 8.856 | 179.268 | 5196.2 | -447.81 | 5.72
| 5330 | 8.856 | 179.268 | 5295.01 | -463.2 | 5.92
| 5430 | 8.856 | 179.268 | 5393.82 | -478.59 | 6.12
| 5530 | 8.856 | 179.268 | 5492.63 | -493.99 | 6.31
| 5630 | 8.856 | 179.268 | 5591.44 | -509.38 | 6.51
| 5730 | 8.856 | 179.268 | 5690.24 | -524.78 | 6.71
| 5830 | 8.856 | 179.268 | 5789.05 | -540.17 | 6.9
| 5930 | 8.856 | 179.268 | 5887.86 | -555.56 | 7.1
| 6030 | 8.856 | 179.268 | 5986.67 | -570.96 | 7.3
| 6130 | 8.856 | 179.268 | 6085.48 | -586.35 | 7.49
| 6191.29 | 8.856 | 179.268 | 6146.03 | -595.78 | 7.61
| 6230 | 9.514 | 200.84 | 6184.26 | -601.76 | 6.51
| 6330 | 15.27 | 234.43 | 6282.01 | -617.17 | -7.17
| 6430 | 23.163 | 247.873 | 6376.41 | -632.27 | -36.15
| 6530 | 31.631 | 254.577 | 6465.13 | -646.68 | -79.74
| 6630 | 40.312 | 258.648 | 6546 | -660.05 | -136.85
| 6730 | 49.092 | 261.471 | 6617.01 | -672.05 | -206.08
| 6830 | 57.924 | 263.626 | 6676.43 | -682.37 | -285.72
| 6930 | 66.787 | 265.398 | 6722.78 | -690.78 | -373.81
| 7030 | 75.667 | 266.948 | 6754.94 | -697.06 | -468.18
| 7130 | 84.556 | 268.379 | 6772.09 | -701.06 | -566.51
| 7191.22 | 90 | 269.23 | 6775 | -702.33 | -627.63
| 7230 | 90 | 269.23 | 6775 | -702.85 | -666.4
| 7330 | 90 | 269.23 | 6775 | -704.2 | -766.39
| 7430 | 90 | 269.23 | 6775 | -705.54 | -866.38
| 7530 | 90 | 269.23 | 6775 | -706.89 | -966.38
| 7630 | 90 | 269.23 | 6775 | -708.23 | -1066.37
| 7730 | 90 | 269.23 | 6775 | -709.57 | -1166.36
| 7830 | 90 | 269.23 | 6775 | -710.92 | -1266.35
| 7930 | 90 | 269.23 | 6775 | -712.26 | -1366.34
| 8030 | 90 | 269.23 | 6775 | -713.61 | -1466.33
| 8130 | 90 | 269.23 | 6775 | -714.95 | -1566.32
| 8230 | 90 | 269.23 | 6775 | -716.3 | -1666.31
| 8330 | 90 | 269.23 | 6775 | -717.64 | -1766.3
| 8430 | 90 | 269.23 | 6775 | -718.98 | -1866.29
| 8530 | 90 | 269.23 | 6775 | -720.33 | -1966.29
| 8630 | 90 | 269.23 | 6775 | -721.67 | -2066.28
| 8730 | 90 | 269.23 | 6775 | -723.02 | -2166.27
| 8830 | 90 | 269.23 | 6775 | -724.36 | -2266.26
| 8930 | 90 | 269.23 | 6775 | -725.71 | -2366.25
| 9030 | 90 | 269.23 | 6775 | -727.05 | -2466.24
| 9130 | 90 | 269.23 | 6775 | -728.39 | -2566.23
| 9230 | 90 | 269.23 | 6775 | -729.74 | -2666.22
| 9330 | 90 | 269.23 | 6775 | -731.08 | -2766.21
| 9430 | 90 | 269.23 | 6775 | -732.43 | -2866.2
| 9530 | 90 | 269.23 | 6775 | -733.77 | -2966.19
| 9630 | 90 | 269.23 | 6775 | -735.12 | -3066.19
| 9730 | 90 | 269.23 | 6775 | -736.46 | -3166.18
| 9830 | 90 | 269.23 | 6775 | -737.81 | -3266.17
| 9930 | 90 | 269.23 | 6775 | -739.15 | -3366.16
| 10030 | 90 | 269.23 | 6775 | -740.49 | -3466.15
| 10130 | 90 | 269.23 | 6775 | -741.84 | -3566.14
| 10230 | 90 | 269.23 | 6775 | -743.18 | -3666.13
| 10330 | 90 | 269.23 | 6775 | -744.53 | -3766.12
| 10430 | 90 | 269.23 | 6775 | -745.87 | -3866.11
| 10530 | 90 | 269.23 | 6775 | -747.22 | -3966.1
| 10630 | 90 | 269.23 | 6775 | -748.56 | -4066.1
| 10730 | 90 | 269.23 | 6775 | -749.9 | -4166.09
| 10830 | 90 | 269.23 | 6775 | -751.25 | -4266.08
| 10930 | 90 | 269.23 | 6775 | -752.59 | -4366.07
| 11030 | 90 | 269.23 | 6775 | -753.94 | -4466.06
| 11130 | 90 | 269.23 | 6775 | -755.28 | -4566.05
| 11230 | 90 | 269.23 | 6775 | -756.63 | -4666.04
| 11330 | 90 | 269.23 | 6775 | -757.97 | -4766.03
| 11430 | 90 | 269.23 | 6775 | -759.32 | -4866.02
| 11530 | 90 | 269.23 | 6775 | -760.66 | -4966.01
| 11630 | 90 | 269.23 | 6775 | -762 | -5066.01
| 11730 | 90 | 269.23 | 6775 | -763.35 | -5166
| 11830 | 90 | 269.23 | 6775 | -764.69 | -5265.99
| 11930 | 90 | 269.23 | 6775 | -766.04 | -5365.98
| 12030 | 90 | 269.23 | 6775 | -767.38 | -5465.97
| 12130 | 90 | 269.23 | 6775 | -768.73 | -5565.96
| 12230 | 90 | 269.23 | 6775 | -770.07 | -5665.95
| 12330 | 90 | 269.23 | 6775 | -771.41 | -5765.94
| 12430 | 90 | 269.23 | 6775 | -772.76 | -5865.93
| 12530 | 90 | 269.23 | 6775 | -774.1 | -5965.92
| 12630 | 90 | 269.23 | 6775 | -775.45 | -6065.91
| 12730 | 90 | 269.23 | 6775 | -776.79 | -6165.91
| 12830 | 90 | 269.23 | 6775 | -778.14 | -6265.9
| 12930 | 90 | 269.23 | 6775 | -779.48 | -6365.89
| 13030 | 90 | 269.23 | 6775 | -780.83 | -6465.88
| 13130 | 90 | 269.23 | 6775 | -782.17 | -6565.87
| 13230 | 90 | 269.23 | 6775 | -783.51 | -6665.86
| 13330 | 90 | 269.23 | 6775 | -784.86 | -6765.85
| 13430 | 90 | 269.23 | 6775 | -786.2 | -6865.84
| 13530 | 90 | 269.23 | 6775 | -787.55 | -6965.83
| 13630 | 90 | 269.23 | 6775 | -788.89 | -7065.82
| 13730 | 90 | 269.23 | 6775 | -790.24 | -7165.82
| 13830 | 90 | 269.23 | 6775 | -791.58 | -7265.81
| 13930 | 90 | 269.23 | 6775 | -792.92 | -7365.8
| 14030 | 90 | 269.23 | 6775 | -794.27 | -7465.79
| 14130 | 90 | 269.23 | 6775 | -795.61 | -7565.78
| 14230 | 90 | 269.23 | 6775 | -796.96 | -7665.77
| 14330 | 90 | 269.23 | 6775 | -798.3 | -7765.76
| 14430 | 90 | 269.23 | 6775 | -799.65 | -7865.75
| 14530 | 90 | 269.23 | 6775 | -800.99 | -7965.74
| 14630 | 90 | 269.23 | 6775 | -802.34 | -8065.73
| 14730 | 90 | 269.23 | 6775 | -803.68 | -8165.72
| 14830 | 90 | 269.23 | 6775 | -805.02 | -8265.72
| 14930 | 90 | 269.23 | 6775 | -806.37 | -8365.71
| 15030 | 90 | 269.23 | 6775 | -807.71 | -8465.7
| 15130 | 90 | 269.23 | 6775 | -809.06 | -8565.69
| 15230 | 90 | 269.23 | 6775 | -810.4 | -8665.68
| 15330 | 90 | 269.23 | 6775 | -811.75 | -8765.67
| 15430 | 90 | 269.23 | 6775 | -813.09 | -8865.66
| 15530 | 90 | 269.23 | 6775 | -814.43 | -8965.65
| 15630 | 90 | 269.23 | 6775 | -815.78 | -9065.64
| 15730 | 90 | 269.23 | 6775 | -817.12 | -9165.63
| 15830 | 90 | 269.23 | 6775 | -818.47 | -9265.63
| 15930 | 90 | 269.23 | 6775 | -819.81 | -9365.62
| 16030 | 90 | 269.23 | 6775 | -821.16 | -9465.61
| 16130 | 90 | 269.23 | 6775 | -822.5 | -9565.6
| 16230 | 90 | 269.23 | 6775 | -823.85 | -9665.59
| 16330 | 90 | 269.23 | 6775 | -825.19 | -9765.58
| 16430 | 90 | 269.23 | 6775 | -826.53 | -9865.57
| 16530 | 90 | 269.23 | 6775 | -827.88 | -9965.56
| 16630 | 90 | 269.23 | 6775 | -829.22 | -10065.55
| 16730 | 90 | 269.23 | 6775 | -830.57 | -10165.54
| 16830 | 90 | 269.23 | 6775 | -831.91 | -10265.54
| 16930 | 90 | 269.23 | 6775 | -833.26 | -10365.53
| 17030 | 90 | 269.23 | 6775 | -834.6 | -10465.52
| 17130 | 90 | 269.23 | 6775 | -835.94 | -10565.51
| 17230 | 90 | 269.23 | 6775 | -837.29 | -10665.5
| 17330 | 90 | 269.23 | 6775 | -838.63 | -10765.49
| 17338.11 | 90 | 269.23 | 6775 | -838.74 | -10773.6

## Lookup (hidden)
North Reference | RetunValue | Grid Type | ReturnValue | Deviation Indicator | ReturnValue
| 3 |  | 5 |  | 4
True |  | SPCS-Colorado Central-NAD27 |  | Directional
Grid |  | SPCS-Colorado Central-NAD83 |  | High Angle
|  | SPCS-Colorado North-NAD27 |  | Horizontal
SPCS-Colorado North-NAD83
SPCS-Colorado South-NAD27
SPCS-Colorado South-NAD83
UTM-Zone 12 NAD27
UTM-Zone 12 NAD83
UTM-Zone 13 NAD27
UTM-Zone 13 NAD83