## Data
Header Information | measured depth (ft) | inclination (°) | azimuth (°) | true vertical depth (ft) | northing +N/-S (ft) | easting +E/-W (ft)
Operator Name | 0 | 0 | 179.351 | 0 | 0 | 0
NOBLE | 30 | 0 | 179.351 | 30 | 0 | 0
Operator Number | 130 | 0 | 179.351 | 130 | 0 | 0
100322 | 230 | 0 | 179.351 | 230 | 0 | 0
Well Name and Number | 330 | 0 | 179.351 | 330 | 0 | 0
GABEL A10-625 | 430 | 0 | 179.351 | 430 | 0 | 0
API Number (if available) | 530 | 0 | 179.351 | 530 | 0 | 0
| 630 | 0 | 179.351 | 630 | 0 | 0
Location: QQ SEC TWP RGE | 730 | 0 | 179.351 | 730 | 0 | 0
NWSE SEC.12-T06N-R64W | 830 | 0 | 179.351 | 830 | 0 | 0
Citing Type: Planned or Actual | 930 | 0 | 179.351 | 930 | 0 | 0
Planned | 1030 | 0 | 179.351 | 1030 | 0 | 0
Deviation Indicator | 1130 | 0 | 179.351 | 1130 | 0 | 0
Horizontal | 1230 | 0 | 179.351 | 1230 | 0 | 0
North Reference | 1330 | 0 | 179.351 | 1330 | 0 | 0
Grid | 1430 | 0 | 179.351 | 1430 | 0 | 0
Grid Type | 1530 | 0 | 179.351 | 1530 | 0 | 0
SPCS-Colorado North-NAD83 | 1630 | 0 | 179.351 | 1630 | 0 | 0
| 1730 | 0 | 179.351 | 1730 | 0 | 0
| 1830 | 0 | 179.351 | 1830 | 0 | 0
| 1930 | 0 | 179.351 | 1930 | 0 | 0
| 2030 | 0 | 179.351 | 2030 | 0 | 0
| 2100 | 0 | 179.351 | 2100 | 0 | 0
| 2130 | 0.6 | 179.351 | 2130 | -0.16 | 0
| 2230 | 2.6 | 179.351 | 2229.96 | -2.95 | 0.03
| 2330 | 4.6 | 179.351 | 2329.75 | -9.23 | 0.1
| 2430 | 6.6 | 179.351 | 2429.27 | -18.98 | 0.21
| 2530 | 8.6 | 179.351 | 2528.39 | -32.21 | 0.36
| 2630 | 10.6 | 179.351 | 2626.98 | -48.88 | 0.55
| 2730 | 12.6 | 179.351 | 2724.93 | -68.99 | 0.78
| 2830 | 14.6 | 179.351 | 2822.13 | -92.5 | 1.05
| 2930 | 16.6 | 179.351 | 2918.44 | -119.39 | 1.35
| 2965.08 | 17.302 | 179.351 | 2951.99 | -129.62 | 1.47
| 3030 | 17.302 | 179.351 | 3013.98 | -148.92 | 1.69
| 3130 | 17.302 | 179.351 | 3109.45 | -178.66 | 2.02
| 3230 | 17.302 | 179.351 | 3204.93 | -208.4 | 2.36
| 3330 | 17.302 | 179.351 | 3300.4 | -238.14 | 2.7
| 3430 | 17.302 | 179.351 | 3395.88 | -267.88 | 3.03
| 3530 | 17.302 | 179.351 | 3491.35 | -297.61 | 3.37
| 3630 | 17.302 | 179.351 | 3586.83 | -327.35 | 3.71
| 3730 | 17.302 | 179.351 | 3682.3 | -357.09 | 4.04
| 3830 | 17.302 | 179.351 | 3777.78 | -386.83 | 4.38
| 3930 | 17.302 | 179.351 | 3873.25 | -416.57 | 4.72
| 4030 | 17.302 | 179.351 | 3968.73 | -446.31 | 5.05
| 4130 | 17.302 | 179.351 | 4064.2 | -476.04 | 5.39
| 4230 | 17.302 | 179.351 | 4159.68 | -505.78 | 5.73
| 4330 | 17.302 | 179.351 | 4255.15 | -535.52 | 6.06
| 4430 | 17.302 | 179.351 | 4350.63 | -565.26 | 6.4
| 4530 | 17.302 | 179.351 | 4446.1 | -595 | 6.74
| 4630 | 17.302 | 179.351 | 4541.58 | -624.74 | 7.07
| 4730 | 17.302 | 179.351 | 4637.05 | -654.47 | 7.41
| 4830 | 17.302 | 179.351 | 4732.53 | -684.21 | 7.75
| 4930 | 17.302 | 179.351 | 4828 | -713.95 | 8.08
| 5030 | 17.302 | 179.351 | 4923.48 | -743.69 | 8.42
| 5130 | 17.302 | 179.351 | 5018.95 | -773.43 | 8.76
| 5230 | 17.302 | 179.351 | 5114.43 | -803.17 | 9.09
| 5330 | 17.302 | 179.351 | 5209.91 | -832.9 | 9.43
| 5430 | 17.302 | 179.351 | 5305.38 | -862.64 | 9.77
| 5530 | 17.302 | 179.351 | 5400.86 | -892.38 | 10.1
| 5630 | 17.302 | 179.351 | 5496.33 | -922.12 | 10.44
| 5730 | 17.302 | 179.351 | 5591.81 | -951.86 | 10.77
| 5830 | 17.302 | 179.351 | 5687.28 | -981.6 | 11.11
| 5930 | 17.302 | 179.351 | 5782.76 | -1011.33 | 11.45
| 6030 | 17.302 | 179.351 | 5878.23 | -1041.07 | 11.78
| 6130 | 17.302 | 179.351 | 5973.71 | -1070.81 | 12.12
| 6230 | 17.302 | 179.351 | 6069.18 | -1100.55 | 12.46
| 6330 | 17.302 | 179.351 | 6164.66 | -1130.29 | 12.79
| 6371.8 | 17.302 | 179.351 | 6204.57 | -1142.72 | 12.94
| 6430 | 18.064 | 196.473 | 6260.05 | -1160.04 | 10.47
| 6530 | 22.29 | 219.775 | 6354.05 | -1189.54 | -6.09
| 6630 | 28.71 | 234.569 | 6444.35 | -1218.1 | -37.86
| 6730 | 36.172 | 244.013 | 6528.74 | -1245.01 | -84.05
| 6830 | 44.147 | 250.511 | 6605.14 | -1269.61 | -143.53
| 6930 | 52.396 | 255.348 | 6671.66 | -1291.29 | -214.83
| 7030 | 60.803 | 259.205 | 6726.67 | -1309.52 | -296.2
| 7130 | 69.303 | 262.471 | 6768.82 | -1323.86 | -385.63
| 7230 | 77.859 | 265.387 | 6797.07 | -1333.94 | -480.92
| 7330 | 86.443 | 268.12 | 6810.72 | -1339.52 | -579.72
| 7371.4 | 90 | 269.23 | 6812 | -1340.47 | -621.08
| 7430 | 90 | 269.23 | 6812 | -1341.26 | -679.68
| 7530 | 90 | 269.23 | 6812 | -1342.6 | -779.67
| 7630 | 90 | 269.23 | 6812 | -1343.95 | -879.66
| 7730 | 90 | 269.23 | 6812 | -1345.29 | -979.65
| 7830 | 90 | 269.23 | 6812 | -1346.64 | -1079.64
| 7930 | 90 | 269.23 | 6812 | -1347.98 | -1179.63
| 8030 | 90 | 269.23 | 6812 | -1349.32 | -1279.62
| 8130 | 90 | 269.23 | 6812 | -1350.67 | -1379.61
| 8230 | 90 | 269.23 | 6812 | -1352.01 | -1479.6
| 8330 | 90 | 269.23 | 6812 | -1353.36 | -1579.6
| 8430 | 90 | 269.23 | 6812 | -1354.7 | -1679.59
| 8530 | 90 | 269.23 | 6812 | -1356.05 | -1779.58
| 8630 | 90 | 269.23 | 6812 | -1357.39 | -1879.57
| 8730 | 90 | 269.23 | 6812 | -1358.73 | -1979.56
| 8830 | 90 | 269.23 | 6812 | -1360.08 | -2079.55
| 8930 | 90 | 269.23 | 6812 | -1361.42 | -2179.54
| 9030 | 90 | 269.23 | 6812 | -1362.77 | -2279.53
| 9130 | 90 | 269.23 | 6812 | -1364.11 | -2379.52
| 9230 | 90 | 269.23 | 6812 | -1365.46 | -2479.51
| 9330 | 90 | 269.23 | 6812 | -1366.8 | -2579.5
| 9430 | 90 | 269.23 | 6812 | -1368.14 | -2679.5
| 9530 | 90 | 269.23 | 6812 | -1369.49 | -2779.49
| 9630 | 90 | 269.23 | 6812 | -1370.83 | -2879.48
| 9730 | 90 | 269.23 | 6812 | -1372.18 | -2979.47
| 9830 | 90 | 269.23 | 6812 | -1373.52 | -3079.46
| 9930 | 90 | 269.23 | 6812 | -1374.87 | -3179.45
| 10030 | 90 | 269.23 | 6812 | -1376.21 | -3279.44
| 10130 | 90 | 269.23 | 6812 | -1377.55 | -3379.43
| 10230 | 90 | 269.23 | 6812 | -1378.9 | -3479.42
| 10330 | 90 | 269.23 | 6812 | -1380.24 | -3579.41
| 10430 | 90 | 269.23 | 6812 | -1381.59 | -3679.41
| 10530 | 90 | 269.23 | 6812 | -1382.93 | -3779.4
| 10630 | 90 | 269.23 | 6812 | -1384.28 | -3879.39
| 10730 | 90 | 269.23 | 6812 | -1385.62 | -3979.38
| 10830 | 90 | 269.23 | 6812 | -1386.96 | -4079.37
| 10930 | 90 | 269.23 | 6812 | -1388.31 | -4179.36
| 11030 | 90 | 269.23 | 6812 | -1389.65 | -4279.35
| 11130 | 90 | 269.23 | 6812 | -1391 | -4379.34
| 11230 | 90 | 269.23 | 6812 | -1392.34 | -4479.33
| 11330 | 90 | 269.23 | 6812 | -1393.69 | -4579.32
| 11430 | 90 | 269.23 | 6812 | -1395.03 | -4679.32
| 11530 | 90 | 269.23 | 6812 | -1396.37 | -4779.31
| 11630 | 90 | 269.23 | 6812 | -1397.72 | -4879.3
| 11730 | 90 | 269.23 | 6812 | -1399.06 | -4979.29
| 11830 | 90 | 269.23 | 6812 | -1400.41 | -5079.28
| 11930 | 90 | 269.23 | 6812 | -1401.75 | -5179.27
| 12030 | 90 | 269.23 | 6812 | -1403.1 | -5279.26
| 12130 | 90 | 269.23 | 6812 | -1404.44 | -5379.25
| 12230 | 90 | 269.23 | 6812 | -1405.78 | -5479.24
| 12330 | 90 | 269.23 | 6812 | -1407.13 | -5579.23
| 12430 | 90 | 269.23 | 6812 | -1408.47 | -5679.22
| 12530 | 90 | 269.23 | 6812 | -1409.82 | -5779.22
| 12630 | 90 | 269.23 | 6812 | -1411.16 | -5879.21
| 12730 | 90 | 269.23 | 6812 | -1412.51 | -5979.2
| 12830 | 90 | 269.23 | 6812 | -1413.85 | -6079.19
| 12930 | 90 | 269.23 | 6812 | -1415.19 | -6179.18
| 13030 | 90 | 269.23 | 6812 | -1416.54 | -6279.17
| 13130 | 90 | 269.23 | 6812 | -1417.88 | -6379.16
| 13230 | 90 | 269.23 | 6812 | -1419.23 | -6479.15
| 13330 | 90 | 269.23 | 6812 | -1420.57 | -6579.14
| 13430 | 90 | 269.23 | 6812 | -1421.92 | -6679.13
| 13530 | 90 | 269.23 | 6812 | -1423.26 | -6779.13
| 13630 | 90 | 269.23 | 6812 | -1424.6 | -6879.12
| 13730 | 90 | 269.23 | 6812 | -1425.95 | -6979.11
| 13830 | 90 | 269.23 | 6812 | -1427.29 | -7079.1
| 13930 | 90 | 269.23 | 6812 | -1428.64 | -7179.09
| 14030 | 90 | 269.23 | 6812 | -1429.98 | -7279.08
| 14130 | 90 | 269.23 | 6812 | -1431.33 | -7379.07
| 14230 | 90 | 269.23 | 6812 | -1432.67 | -7479.06
| 14330 | 90 | 269.23 | 6812 | -1434.02 | -7579.05
| 14430 | 90 | 269.23 | 6812 | -1435.36 | -7679.04
| 14530 | 90 | 269.23 | 6812 | -1436.7 | -7779.03
| 14630 | 90 | 269.23 | 6812 | -1438.05 | -7879.03
| 14730 | 90 | 269.23 | 6812 | -1439.39 | -7979.02
| 14830 | 90 | 269.23 | 6812 | -1440.74 | -8079.01
| 14930 | 90 | 269.23 | 6812 | -1442.08 | -8179
| 15030 | 90 | 269.23 | 6812 | -1443.43 | -8278.99
| 15130 | 90 | 269.23 | 6812 | -1444.77 | -8378.98
| 15230 | 90 | 269.23 | 6812 | -1446.11 | -8478.97
| 15330 | 90 | 269.23 | 6812 | -1447.46 | -8578.96
| 15430 | 90 | 269.23 | 6812 | -1448.8 | -8678.95
| 15530 | 90 | 269.23 | 6812 | -1450.15 | -8778.94
| 15630 | 90 | 269.23 | 6812 | -1451.49 | -8878.94
| 15730 | 90 | 269.23 | 6812 | -1452.84 | -8978.93
| 15830 | 90 | 269.23 | 6812 | -1454.18 | -9078.92
| 15930 | 90 | 269.23 | 6812 | -1455.52 | -9178.91
| 16030 | 90 | 269.23 | 6812 | -1456.87 | -9278.9
| 16130 | 90 | 269.23 | 6812 | -1458.21 | -9378.89
| 16230 | 90 | 269.23 | 6812 | -1459.56 | -9478.88
| 16330 | 90 | 269.23 | 6812 | -1460.9 | -9578.87
| 16430 | 90 | 269.23 | 6812 | -1462.25 | -9678.86
| 16530 | 90 | 269.23 | 6812 | -1463.59 | -9778.85
| 16630 | 90 | 269.23 | 6812 | -1464.93 | -9878.85
| 16730 | 90 | 269.23 | 6812 | -1466.28 | -9978.84
| 16830 | 90 | 269.23 | 6812 | -1467.62 | -10078.83
| 16930 | 90 | 269.23 | 6812 | -1468.97 | -10178.82
| 17030 | 90 | 269.23 | 6812 | -1470.31 | -10278.81
| 17130 | 90 | 269.23 | 6812 | -1471.66 | -10378.8
| 17230 | 90 | 269.23 | 6812 | -1473 | -10478.79
| 17330 | 90 | 269.23 | 6812 | -1474.34 | -10578.78
| 17430 | 90 | 269.23 | 6812 | -1475.69 | -10678.77
| 17523.39 | 90 | 269.23 | 6812 | -1476.94 | -10772.16

## Lookup (hidden)
North Reference | RetunValue | Grid Type | ReturnValue | Deviation Indicator | ReturnValue
| 3 |  | 5 |  | 4
True |  | SPCS-Colorado Central-NAD27 |  | Directional
Grid |  | SPCS-Colorado Central-NAD83 |  | High Angle
|  | SPCS-Colorado North-NAD27 |  | Horizontal
SPCS-Colorado North-NAD83
SPCS-Colorado South-NAD27
SPCS-Colorado South-NAD83
UTM-Zone 12 NAD27
UTM-Zone 12 NAD83
UTM-Zone 13 NAD27
UTM-Zone 13 NAD83