## Data
Header Information | measured depth (ft) | inclination (°) | azimuth (°) | true vertical depth (ft) | northing +N/-S (ft) | easting +E/-W (ft)
Operator Name | 0 | 0 | 16.44 | 0 | 0 | 0
BAYSWATER E&P, LLC | 16 | 0 | 16.44 | 16 | 0 | 0
Operator Number | 152 | 0.71 | 16.44 | 152 | 0.81 | 0.24
10261 | 241 | 0.75 | 43.08 | 240.99 | 1.76 | 0.79
Well Name and Number | 331 | 0.95 | 328.73 | 330.98 | 2.83 | 0.81
RUBY EAST 1 | 421 | 1.24 | 331.92 | 420.97 | 4.33 | -0.04
API Number (if available) | 510 | 2.55 | 323.2 | 509.92 | 6.76 | -1.68
512351737 | 600 | 3.34 | 321.59 | 599.8 | 10.42 | -4.51
Location: QQ SEC TWP RGE | 690 | 5.04 | 323.62 | 689.55 | 15.66 | -8.48
SEC.07-T07N-R65W | 779 | 6.5 | 324.05 | 778.1 | 22.88 | -13.76
Citing Type: Planned or Actual | 869 | 8.26 | 326.73 | 867.35 | 32.41 | -20.29
Actual | 959 | 10.06 | 326.16 | 956.2 | 44.35 | -28.22
Deviation Indicator | 1048 | 11.33 | 320.06 | 1043.65 | 57.51 | -38.16
Directional | 1138 | 11.99 | 312.46 | 1131.8 | 70.6 | -50.73
North Reference | 1227 | 13.97 | 310.36 | 1218.52 | 83.8 | -65.74
True | 1317 | 15.62 | 308.24 | 1305.54 | 98.33 | -83.54
Grid Type | 1407 | 17.58 | 305.42 | 1391.78 | 113.71 | -104.13
#VALUE! | 1484 | 19.62 | 305.17 | 1464.76 | 127.9 | -124.18
| 1604 | 19.27 | 305.73 | 1577.91 | 151.07 | -156.72
| 1692 | 24.19 | 307.57 | 1659.63 | 170.55 | -182.82
| 1780 | 24.48 | 309.18 | 1739.82 | 193.07 | -211.24
| 1868 | 25.51 | 308.03 | 1819.57 | 216.26 | -240.3
| 1953 | 26.26 | 307.9 | 1896.05 | 239.09 | -269.56
| 2042 | 27.1 | 308.03 | 1975.57 | 263.67 | -301.06
| 2130 | 28.57 | 307.72 | 2053.39 | 288.89 | -333.5
| 2218 | 30.91 | 307.94 | 2129.79 | 315.67 | -367.97
| 2306 | 30.93 | 308.84 | 2205.28 | 343.75 | -403.41
| 2395 | 32.5 | 309.91 | 2280.99 | 373.43 | -439.57
| 2483 | 32.39 | 310.3 | 2355.26 | 403.85 | -475.68
| 2571 | 32.99 | 309.8 | 2429.32 | 434.43 | -512.06
| 2659 | 32.37 | 309.66 | 2503.39 | 464.8 | -548.6
| 2747 | 31.8 | 309.7 | 2577.94 | 494.64 | -584.58
| 2836 | 31.96 | 309.79 | 2653.52 | 524.7 | -620.72
| 2923 | 32.45 | 309.57 | 2727.13 | 554.3 | -656.41
| 3011 | 32.79 | 309.05 | 2801.25 | 584.35 | -693.11
| 3099 | 32.23 | 309.45 | 2875.46 | 614.28 | -729.74
| 3186 | 32.37 | 310.64 | 2949 | 644.19 | -765.32
| 3273 | 32.66 | 311.05 | 3022.36 | 674.77 | -800.7
| 3362 | 32.49 | 310.62 | 3097.36 | 706.1 | -836.95
| 3450 | 32.39 | 310.83 | 3171.63 | 736.9 | -872.73
| 3537 | 32.27 | 310.56 | 3245.15 | 767.24 | -908
| 3624 | 32.23 | 310.65 | 3318.72 | 797.45 | -943.25
| 3712 | 32.33 | 309.94 | 3393.12 | 827.85 | -979.09
| 3800 | 32.47 | 310.83 | 3467.42 | 858.4 | -1015.01
| 3888 | 31.16 | 310.39 | 3542.2 | 888.6 | -1050.22
| 3977 | 32.76 | 310.57 | 3617.71 | 919.18 | -1086.06
| 4065 | 32.62 | 310.87 | 3691.77 | 950.18 | -1122.08
| 4154 | 32.07 | 310.82 | 3766.96 | 981.33 | -1158.1
| 4242 | 33.03 | 310.55 | 3841.14 | 1012.19 | -1194
| 4330 | 32.3 | 310.99 | 3915.22 | 1043.2 | -1229.97
| 4418 | 33.46 | 310.57 | 3989.12 | 1074.41 | -1266.15
| 4507 | 33.26 | 310.22 | 4063.46 | 1106.12 | -1303.42
| 4596 | 33.56 | 310.07 | 4137.75 | 1137.72 | -1340.88
| 4684 | 34.25 | 309.81 | 4210.79 | 1169.23 | -1378.52
| 4772 | 33.85 | 308.29 | 4283.7 | 1200.27 | -1416.78
| 4860 | 33.01 | 310.54 | 4357.14 | 1231.04 | -1454.24
| 4946 | 32.6 | 310.52 | 4429.43 | 1261.32 | -1489.65
| 5034 | 32.38 | 310.48 | 4503.65 | 1292.02 | -1525.59
| 5121 | 31.92 | 310.32 | 4577.31 | 1322.02 | -1560.85
| 5210 | 31.73 | 310.67 | 4652.93 | 1352.5 | -1596.54
| 5299 | 31.92 | 310.22 | 4728.55 | 1382.95 | -1632.26
| 5387 | 31.78 | 310.22 | 4803.3 | 1412.93 | -1667.71
| 5473 | 31.81 | 310.57 | 4876.4 | 1442.3 | -1702.22
| 5561 | 31.86 | 310.65 | 4951.16 | 1472.51 | -1737.46
| 5648 | 31.82 | 310.67 | 5025.07 | 1502.41 | -1772.28
| 5735 | 31.77 | 310.23 | 5099.01 | 1532.15 | -1807.16
| 5823 | 31.79 | 310.73 | 5173.82 | 1562.24 | -1842.41
| 5911 | 31.97 | 310.49 | 5248.55 | 1592.49 | -1877.7
| 6000 | 30.74 | 310.6 | 5324.55 | 1622.59 | -1912.89
| 6088 | 32.34 | 310.56 | 5399.54 | 1652.54 | -1947.85
| 6175 | 32.35 | 310.45 | 5473.05 | 1682.77 | -1983.24
| 6264 | 32.82 | 310.52 | 5548.04 | 1713.89 | -2019.69
| 6352 | 32.86 | 310.61 | 5621.97 | 1744.92 | -2055.95
| 6441 | 32.78 | 310.46 | 5696.77 | 1776.27 | -2092.61
| 6528 | 32.8 | 310.42 | 5769.9 | 1806.84 | -2128.47
| 6616 | 32.74 | 310.56 | 5843.9 | 1837.76 | -2164.69
| 6704 | 32.31 | 310.48 | 5918.1 | 1868.5 | -2200.66
| 6792 | 32.23 | 310.37 | 5992.5 | 1898.97 | -2236.43
| 6881 | 32.89 | 310.56 | 6067.52 | 1930.06 | -2272.87
| 6969 | 32.74 | 310.65 | 6141.47 | 1961.1 | -2309.07
| 7057 | 32.31 | 310.41 | 6215.67 | 1991.84 | -2345.03
| 7145 | 32.79 | 310.25 | 6289.85 | 2022.48 | -2381.13
| 7234 | 32.7 | 310.24 | 6364.7 | 2053.59 | -2417.87
| 7323 | 29.77 | 309.5 | 6440.8 | 2083.18 | -2453.28
| 7411 | 32.59 | 310.74 | 6516.08 | 2112.55 | -2488.1
| 7499 | 26.07 | 326.97 | 6592.88 | 2144.31 | -2516.68
| 7587 | 21.84 | 349.22 | 6673.44 | 2176.68 | -2530.31
| 7675 | 20.41 | 12.18 | 6755.67 | 2207.82 | -2530.14
| 7762 | 23.91 | 28.94 | 6836.31 | 2238.11 | -2518.39
| 7850 | 29.15 | 43.72 | 6915.1 | 2269.26 | -2494.9
| 7938 | 35.01 | 56.41 | 6989.72 | 2298.78 | -2458.99
| 8026 | 42.75 | 64.27 | 7058.21 | 2325.77 | -2410.95
| 8113 | 50.31 | 72.33 | 7118.07 | 2348.8 | -2352.32
| 8201 | 57.01 | 77.3 | 7170.21 | 2367.22 | -2283.95
| 8290 | 65.16 | 81.88 | 7213.23 | 2381.16 | -2207.4
| 8378 | 72.76 | 83.4 | 7244.8 | 2391.65 | -2126.01
| 8466 | 80.85 | 87.73 | 7264.88 | 2398.21 | -2040.68
| 8540 | 88.804 | 90.408 | 7271.55 | 2399.4 | -1967.05
| 8554 | 90.31 | 90.91 | 7271.65 | 2399.23 | -1953.05
| 8642 | 90.31 | 90.68 | 7271.18 | 2398.01 | -1865.06
| 8730 | 90.28 | 91.55 | 7270.72 | 2396.3 | -1777.08
| 8817 | 90.43 | 91.52 | 7270.19 | 2393.97 | -1690.12
| 8905 | 90.34 | 91.54 | 7269.59 | 2391.62 | -1602.15
| 8994 | 90.49 | 91.59 | 7268.95 | 2389.19 | -1513.18
| 9081 | 90.74 | 91.66 | 7268.02 | 2386.72 | -1426.22
| 9169 | 90.55 | 91.79 | 7267.03 | 2384.08 | -1338.27
| 9257 | 90.49 | 91.77 | 7266.23 | 2381.34 | -1250.32
| 9345 | 92.25 | 92.32 | 7264.12 | 2378.2 | -1162.4
| 9433 | 90.46 | 91.75 | 7262.04 | 2375.08 | -1074.49
| 9521 | 89.97 | 91.69 | 7261.71 | 2372.44 | -986.53
| 9610 | 89.97 | 91.61 | 7261.76 | 2369.88 | -897.56
| 9698 | 90 | 91.55 | 7261.78 | 2367.45 | -809.6
| 9787 | 90.09 | 91.75 | 7261.71 | 2364.89 | -720.63
| 9874 | 90 | 91.79 | 7261.64 | 2362.2 | -633.67
| 9962 | 90 | 91.55 | 7261.64 | 2359.63 | -545.71
| 10050 | 90 | 91.64 | 7261.64 | 2357.18 | -457.75
| 10138 | 90.58 | 91.65 | 7261.2 | 2354.66 | -369.78
| 10226 | 91.63 | 91.76 | 7259.5 | 2352.04 | -281.84
| 10315 | 89.85 | 91.66 | 7258.35 | 2349.39 | -192.89
| 10403 | 90.12 | 91.73 | 7258.37 | 2346.78 | -104.93
| 10491 | 90.15 | 91.74 | 7258.17 | 2344.12 | -16.97
| 10579 | 90.58 | 91.54 | 7257.61 | 2341.6 | 70.99
| 10668 | 89.85 | 91.57 | 7257.27 | 2339.18 | 159.96
| 10755 | 90.12 | 91.89 | 7257.29 | 2336.56 | 246.92
| 10843 | 90.22 | 91.68 | 7257.03 | 2333.82 | 334.87
| 10932 | 90.18 | 91.59 | 7256.72 | 2331.28 | 423.84
| 11020 | 89.91 | 91.59 | 7256.65 | 2328.84 | 511.8
| 11109 | 89.88 | 91.35 | 7256.82 | 2326.55 | 600.77
| 11198 | 90.06 | 91.56 | 7256.86 | 2324.29 | 689.75
| 11286 | 90.43 | 92.67 | 7256.49 | 2321.05 | 777.68
| 11375 | 90 | 92.45 | 7256.15 | 2317.07 | 866.59
| 11464 | 90.18 | 92.67 | 7256.01 | 2313.09 | 955.5
| 11552 | 89.94 | 92.77 | 7255.92 | 2308.92 | 1043.4
| 11641 | 90.06 | 92.72 | 7255.92 | 2304.66 | 1132.3
| 11729 | 90.03 | 92.64 | 7255.85 | 2300.54 | 1220.21
| 11817 | 90.15 | 92.58 | 7255.71 | 2296.53 | 1308.12
| 11905 | 90.12 | 92.73 | 7255.51 | 2292.46 | 1396.02
| 11994 | 90.03 | 92.71 | 7255.39 | 2288.23 | 1484.92
| 12084 | 90.22 | 92.52 | 7255.19 | 2284.13 | 1574.83
| 12173 | 90 | 92.61 | 7255.02 | 2280.15 | 1663.74
| 12262 | 90.12 | 91.77 | 7254.93 | 2276.74 | 1752.67
| 12350 | 90.06 | 91.58 | 7254.79 | 2274.17 | 1840.63
| 12438 | 89.97 | 91.72 | 7254.77 | 2271.64 | 1928.6
| 12526 | 90.28 | 91.56 | 7254.58 | 2269.12 | 2016.56
| 12613 | 90.37 | 91.84 | 7254.08 | 2266.54 | 2103.52
| 12701 | 90.12 | 91.68 | 7253.71 | 2263.84 | 2191.48
| 12789 | 90.18 | 91.78 | 7253.48 | 2261.18 | 2279.44
| 12878 | 89.85 | 91.44 | 7253.45 | 2258.68 | 2368.4
| 12966 | 89.85 | 91.45 | 7253.68 | 2256.46 | 2456.37
| 13054 | 89.91 | 91.45 | 7253.87 | 2254.23 | 2544.35
| 13141 | 90.03 | 91.57 | 7253.91 | 2251.94 | 2631.32
| 13230 | 90.12 | 91.7 | 7253.8 | 2249.4 | 2720.28
| 13318 | 90.03 | 91.56 | 7253.68 | 2246.9 | 2808.24
| 13406 | 90.09 | 91.82 | 7253.59 | 2244.3 | 2896.2
| 13493 | 90.43 | 92.01 | 7253.19 | 2241.4 | 2983.16
| 13582 | 90.06 | 91.74 | 7252.81 | 2238.48 | 3072.11
| 13671 | 90.06 | 91.74 | 7252.72 | 2235.78 | 3161.07
| 13760 | 90.06 | 91.49 | 7252.63 | 2233.27 | 3250.03
| 13848 | 90.15 | 91.6 | 7252.47 | 2230.9 | 3338
| 13937 | 90.06 | 91.65 | 7252.3 | 2228.38 | 3426.96
| 14026 | 90 | 91.63 | 7252.26 | 2225.83 | 3515.93
| 14114 | 90.18 | 91.75 | 7252.12 | 2223.23 | 3603.89
| 14203 | 90.12 | 91.72 | 7251.89 | 2220.54 | 3692.85
| 14290 | 90.55 | 91.77 | 7251.38 | 2217.89 | 3779.8
| 14378 | 90.58 | 91.86 | 7250.51 | 2215.1 | 3867.76
| 14466 | 90.46 | 91.83 | 7249.71 | 2212.27 | 3955.71
| 14555 | 90.37 | 91.8 | 7249.07 | 2209.45 | 4044.66
| 14642 | 90.49 | 91.68 | 7248.41 | 2206.81 | 4131.62
| 14729 | 90.15 | 91.74 | 7247.93 | 2204.21 | 4218.58
| 14818 | 90.09 | 91.65 | 7247.74 | 2201.58 | 4307.54
| 14906 | 90.06 | 91.57 | 7247.63 | 2199.11 | 4395.5
| 14995 | 90.18 | 91.67 | 7247.44 | 2196.59 | 4484.47
| 15082 | 90.06 | 91.55 | 7247.26 | 2194.15 | 4571.43
| 15170 | 90.25 | 91.63 | 7247.02 | 2191.71 | 4659.4
| 15259 | 90.06 | 91.61 | 7246.78 | 2189.19 | 4748.36
| 15348 | 90.25 | 91.6 | 7246.54 | 2186.7 | 4837.33
| 15435 | 90.46 | 91.66 | 7246 | 2184.22 | 4924.29
| 15523 | 90.22 | 91.66 | 7245.48 | 2181.67 | 5012.25
| 15611 | 90.15 | 91.65 | 7245.19 | 2179.13 | 5100.21
| 15700 | 90 | 91.6 | 7245.08 | 2176.61 | 5189.18
| 15788 | 90.18 | 91.65 | 7244.94 | 2174.11 | 5277.14
| 15875 | 90.25 | 91.59 | 7244.61 | 2171.65 | 5364.11
| 15964 | 90.18 | 91.73 | 7244.28 | 2169.08 | 5453.07
| 16052 | 90.09 | 91.79 | 7244.07 | 2166.37 | 5541.03
| 16140 | 90.06 | 91.54 | 7243.95 | 2163.82 | 5628.99
| 16228 | 90.15 | 91.65 | 7243.79 | 2161.37 | 5716.96
| 16317 | 89.97 | 91.51 | 7243.7 | 2158.91 | 5805.92
| 16403 | 90.22 | 91.82 | 7243.56 | 2156.41 | 5891.88
| 16491 | 90.06 | 91.53 | 7243.34 | 2153.84 | 5979.85
| 16579 | 90.15 | 91.73 | 7243.18 | 2151.34 | 6067.81
| 16667 | 90.4 | 91.96 | 7242.76 | 2148.5 | 6155.76
| 16756 | 90.22 | 91.74 | 7242.28 | 2145.63 | 6244.72
| 16845 | 89.88 | 91.64 | 7242.2 | 2143.01 | 6333.68
| 16932 | 90.03 | 91.78 | 7242.27 | 2140.41 | 6420.64
| 17019 | 90.22 | 91.75 | 7242.08 | 2137.73 | 6507.6
| 17106 | 90.34 | 91.78 | 7241.65 | 2135.05 | 6594.56
| 17192 | 90.55 | 91.84 | 7240.98 | 2132.34 | 6680.51
| 17278 | 90.58 | 91.61 | 7240.14 | 2129.75 | 6766.47
| 17366 | 90.43 | 91.56 | 7239.36 | 2127.31 | 6854.43
| 17455 | 90.58 | 91.69 | 7238.58 | 2124.79 | 6943.39
| 17543 | 90.86 | 92.01 | 7237.47 | 2121.95 | 7031.34
| 17630 | 90.4 | 91.56 | 7236.51 | 2119.24 | 7118.29
| 17718 | 90.62 | 91.78 | 7235.73 | 2116.67 | 7206.25
| 17806 | 90.49 | 91.58 | 7234.88 | 2114.09 | 7294.21
| 17893 | 89.94 | 91.67 | 7234.55 | 2111.63 | 7381.17
| 17982 | 89.94 | 91.52 | 7234.65 | 2109.15 | 7470.14
| 18069 | 90.98 | 91.88 | 7233.95 | 2106.57 | 7557.09
| 18157 | 91.14 | 91.76 | 7232.32 | 2103.77 | 7645.03
| 18246 | 90.06 | 91.45 | 7231.39 | 2101.28 | 7733.99
| 18296 | 90.03 | 91.71 | 7231.35 | 2099.9 | 7783.97
| 18320 | 90.03 | 91.71 | 7231.33 | 2099.19 | 7807.96

## Lookup (hidden)
North Reference | RetunValue | Grid Type | ReturnValue | Deviation Indicator | ReturnValue
| 2 |  | 0 |  | 2
True |  | SPCS-Colorado Central-NAD27 |  | Directional
Grid |  | SPCS-Colorado Central-NAD83 |  | High Angle
|  | SPCS-Colorado North-NAD27 |  | Horizontal
SPCS-Colorado North-NAD83
SPCS-Colorado South-NAD27
SPCS-Colorado South-NAD83
UTM-Zone 12 NAD27
UTM-Zone 12 NAD83
UTM-Zone 13 NAD27
UTM-Zone 13 NAD83