## Data
Header Information | measured depth (ft) | inclination (°) | azimuth (°) | true vertical depth (ft) | northing +N/-S (ft) | easting +E/-W (ft)
Operator Name | 0 | 0 | 244.6 | 0 | 0 | 0
BAYSWATER E&P, LLC | 23 | 0 | 244.6 | 23 | 0 | 0
Operator Number | 196 | 0.59 | 244.6 | 196 | -0.38 | -0.8
10261 | 226 | 0.54 | 262.88 | 226 | -0.47 | -1.08
Well Name and Number | 318 | 0.79 | 247.98 | 317.99 | -0.76 | -2.1
RUBY WEST 7 | 407 | 0.93 | 253.17 | 406.98 | -1.2 | -3.36
API Number (if available) | 496 | 0.31 | 245.79 | 495.97 | -1.5 | -4.27
512351752 | 585 | 0.13 | 203.55 | 584.97 | -1.7 | -4.53
Location: QQ SEC TWP RGE | 675 | 0.46 | 167.19 | 674.97 | -2.14 | -4.49
SEC.07-T07N-R65W | 765 | 0.68 | 156.3 | 764.97 | -2.98 | -4.2
Citing Type: Planned or Actual | 854 | 0.66 | 358.95 | 853.97 | -2.95 | -4
Actual | 943 | 1.39 | 5.26 | 942.95 | -1.37 | -3.91
Deviation Indicator | 1033 | 0.8 | 354.02 | 1032.93 | 0.35 | -3.87
Directional | 1122 | 0.28 | 190.56 | 1121.93 | 0.75 | -3.98
North Reference | 1212 | 0.72 | 221.01 | 1211.93 | 0.11 | -4.39
True | 1301 | 1.87 | 259.98 | 1300.9 | -0.57 | -6.19
Grid Type | 1391 | 3.45 | 277.53 | 1390.81 | -0.47 | -10.32
#VALUE! | 1480 | 5.44 | 278.05 | 1479.53 | 0.47 | -17.15
| 1525 | 6.03 | 277.43 | 1524.31 | 1.08 | -21.6
| 1619 | 6.85 | 276.3 | 1617.71 | 2.33 | -32.07
| 1709 | 8.1 | 276.06 | 1706.95 | 3.59 | -43.71
| 1798 | 9.8 | 278.74 | 1794.86 | 5.4 | -57.44
| 1887 | 11.68 | 279.64 | 1882.3 | 8.06 | -73.81
| 1976 | 14.26 | 281.43 | 1969.02 | 11.74 | -93.43
| 2066 | 14.46 | 281.03 | 2056.21 | 16.09 | -115.33
| 2156 | 17.08 | 279.9 | 2142.81 | 20.51 | -139.38
| 2244 | 17.09 | 275.79 | 2226.93 | 24.04 | -164.98
| 2333 | 18.92 | 270.58 | 2311.58 | 25.51 | -192.42
| 2423 | 20.5 | 269.89 | 2396.3 | 25.62 | -222.77
| 2512 | 23.21 | 266.46 | 2478.9 | 24.51 | -255.87
| 2602 | 25 | 268.3 | 2561.05 | 22.85 | -292.58
| 2692 | 25.06 | 270.19 | 2642.6 | 22.35 | -330.65
| 2781 | 25.28 | 271.8 | 2723.15 | 23.01 | -368.5
| 2871 | 25.28 | 271.69 | 2804.53 | 24.18 | -406.91
| 2960 | 25.22 | 271.14 | 2885.03 | 25.12 | -444.86
| 3050 | 25.28 | 271.25 | 2966.43 | 25.92 | -483.25
| 3140 | 25.05 | 272.87 | 3047.89 | 27.29 | -521.49
| 3230 | 25.04 | 272.98 | 3129.43 | 29.23 | -559.54
| 3320 | 25.34 | 273.43 | 3210.87 | 31.38 | -597.78
| 3409 | 25.23 | 272.82 | 3291.34 | 33.45 | -635.74
| 3498 | 25.15 | 273.2 | 3371.88 | 35.44 | -673.57
| 3588 | 25.08 | 272.41 | 3453.37 | 37.31 | -711.72
| 3677 | 25.19 | 273.16 | 3533.94 | 39.15 | -749.48
| 3767 | 24.82 | 273.19 | 3615.5 | 41.25 | -787.46
| 3856 | 25.15 | 273.56 | 3696.18 | 43.47 | -824.99
| 3945 | 24.92 | 274.41 | 3776.81 | 46.08 | -862.56
| 4034 | 25.12 | 273 | 3857.46 | 48.51 | -900.12
| 4124 | 26 | 273.1 | 3938.65 | 50.58 | -938.9
| 4213 | 25.75 | 271.35 | 4018.73 | 52.09 | -977.7
| 4302 | 25.54 | 270.34 | 4098.97 | 52.66 | -1016.22
| 4392 | 25.93 | 272.99 | 4180.04 | 53.8 | -1055.27
| 4481 | 25.95 | 272.86 | 4260.08 | 55.79 | -1094.15
| 4570 | 25.28 | 272.65 | 4340.33 | 57.64 | -1132.58
| 4659 | 25.16 | 272.29 | 4420.84 | 59.27 | -1170.47
| 4749 | 25.56 | 272.43 | 4502.17 | 60.86 | -1208.98
| 4838 | 25.51 | 273.14 | 4582.48 | 62.72 | -1247.3
| 4927 | 25.42 | 272.69 | 4662.83 | 64.67 | -1285.52
| 5016 | 25.97 | 272.9 | 4743.03 | 66.55 | -1324.06
| 5106 | 25.73 | 272.6 | 4824.03 | 68.44 | -1363.26
| 5195 | 25.7 | 272.84 | 4904.21 | 70.27 | -1401.83
| 5285 | 25.58 | 272.01 | 4985.35 | 71.92 | -1440.74
| 5375 | 25.39 | 272.42 | 5066.59 | 73.41 | -1479.43
| 5464 | 25.38 | 272.56 | 5147 | 75.07 | -1517.55
| 5553 | 25.61 | 271.9 | 5227.33 | 76.56 | -1555.83
| 5642 | 25.29 | 273.02 | 5307.7 | 78.2 | -1594.04
| 5732 | 24.99 | 273.93 | 5389.17 | 80.52 | -1632.2
| 5821 | 25.15 | 274.54 | 5469.79 | 83.3 | -1669.81
| 5910 | 25.04 | 271.68 | 5550.39 | 85.35 | -1707.49
| 6000 | 24.03 | 272.37 | 5632.26 | 86.67 | -1744.84
| 6090 | 23.9 | 272.92 | 5714.5 | 88.35 | -1781.36
| 6179 | 25.24 | 271.17 | 5795.44 | 89.66 | -1818.34
| 6269 | 25.56 | 272.69 | 5876.74 | 90.96 | -1856.92
| 6359 | 25.03 | 271.32 | 5958.12 | 92.31 | -1895.34
| 6448 | 23.76 | 271.29 | 6039.17 | 93.15 | -1932.09
| 6537 | 22.1 | 273.69 | 6121.13 | 94.63 | -1966.73
| 6626 | 24.66 | 275.12 | 6202.82 | 97.36 | -2001.93
| 6716 | 26.31 | 274.3 | 6284.06 | 100.54 | -2040.53
| 6805 | 25.84 | 270.48 | 6364.01 | 102.18 | -2079.59
| 6894 | 26.04 | 270.53 | 6444.04 | 102.52 | -2118.52
| 6983 | 25.98 | 270.54 | 6524.03 | 102.89 | -2157.55
| 7072 | 25.51 | 270.91 | 6604.19 | 103.37 | -2196.21
| 7161 | 25.58 | 270.41 | 6684.49 | 103.82 | -2234.58
| 7251 | 25.11 | 270.75 | 6765.83 | 104.2 | -2273.11
| 7339 | 24.91 | 271.7 | 6845.58 | 105 | -2310.3
| 7429 | 26.25 | 270.45 | 6926.76 | 105.72 | -2349.15
| 7518 | 32 | 266.32 | 7004.48 | 104.36 | -2392.4
| 7607 | 40.06 | 267.47 | 7076.39 | 101.57 | -2444.64
| 7697 | 49.9 | 272.54 | 7140 | 101.82 | -2508.13
| 7786 | 59.18 | 271.03 | 7191.58 | 104.02 | -2580.51
| 7875 | 67.96 | 269.12 | 7231.15 | 104.08 | -2660.12
| 7965 | 73.78 | 267.95 | 7260.64 | 101.89 | -2745.09
| 8054 | 83.55 | 269.29 | 7278.11 | 99.81 | -2832.22
| 8107 | 87.129 | 270.955 | 7282.42 | 99.92 | -2885.03
| 8144 | 89.63 | 272.11 | 7283.46 | 100.91 | -2922
| 8233 | 89.54 | 273.11 | 7284.11 | 104.96 | -3010.91
| 8323 | 90.31 | 273.21 | 7284.22 | 109.92 | -3100.77
| 8413 | 89.94 | 272.02 | 7284.03 | 114.03 | -3190.67
| 8503 | 89.51 | 268.4 | 7284.46 | 114.36 | -3280.66
| 8592 | 90.31 | 270.14 | 7284.6 | 113.23 | -3369.64
| 8682 | 89.17 | 266.58 | 7285.01 | 110.65 | -3459.59
| 8770 | 90.62 | 266.75 | 7285.17 | 105.53 | -3547.44
| 8860 | 90.74 | 269.9 | 7284.1 | 102.9 | -3637.38
| 8949 | 90.58 | 269.63 | 7283.08 | 102.54 | -3726.38
| 9038 | 90.8 | 269.57 | 7282 | 101.92 | -3815.37
| 9127 | 90.89 | 269.86 | 7280.69 | 101.47 | -3904.36
| 9216 | 91.63 | 269.75 | 7278.73 | 101.17 | -3993.33
| 9304 | 90.71 | 269.52 | 7276.94 | 100.61 | -4081.31
| 9393 | 89.75 | 269.3 | 7276.58 | 99.69 | -4170.31
| 9482 | 89.05 | 266.81 | 7277.51 | 96.67 | -4259.24
| 9572 | 90 | 270.68 | 7278.26 | 94.7 | -4349.2
| 9662 | 89.69 | 270.6 | 7278.5 | 95.71 | -4439.19
| 9751 | 90 | 270.91 | 7278.74 | 96.88 | -4528.19
| 9840 | 89.66 | 268.2 | 7279.01 | 96.19 | -4617.17
| 9930 | 89.94 | 267.54 | 7279.32 | 92.84 | -4707.11
| 10019 | 89.97 | 270.76 | 7279.39 | 91.52 | -4796.09
| 10109 | 89.94 | 270.54 | 7279.46 | 92.55 | -4886.08
| 10198 | 89.82 | 270.32 | 7279.65 | 93.21 | -4975.08
| 10288 | 89.91 | 270.71 | 7279.86 | 94.02 | -5065.08
| 10377 | 90.43 | 270.79 | 7279.6 | 95.19 | -5154.07
| 10466 | 90.34 | 270.43 | 7279 | 96.13 | -5243.06
| 10556 | 90.34 | 270.66 | 7278.46 | 96.99 | -5333.05
| 10645 | 90.86 | 270.55 | 7277.53 | 97.93 | -5422.04
| 10734 | 90.98 | 270.66 | 7276.1 | 98.87 | -5511.03
| 10823 | 91.26 | 271 | 7274.36 | 100.16 | -5600
| 10912 | 91.11 | 269.75 | 7272.52 | 100.74 | -5688.98
| 11002 | 91.08 | 269.59 | 7270.8 | 100.22 | -5778.96
| 11091 | 91.05 | 269.69 | 7269.15 | 99.66 | -5867.94
| 11181 | 90.03 | 269.7 | 7268.3 | 99.18 | -5957.94
| 11271 | 90.06 | 269.7 | 7268.23 | 98.71 | -6047.94
| 11360 | 90.18 | 269.84 | 7268.04 | 98.36 | -6136.94
| 11449 | 90.15 | 269.7 | 7267.79 | 98 | -6225.93
| 11539 | 90.18 | 269.68 | 7267.53 | 97.51 | -6315.93
| 11629 | 90.09 | 269.7 | 7267.32 | 97.03 | -6405.93
| 11717 | 90.25 | 269.82 | 7267.05 | 96.66 | -6493.93
| 11807 | 90.22 | 269.72 | 7266.69 | 96.3 | -6583.93
| 11897 | 90.22 | 269.78 | 7266.34 | 95.9 | -6673.93
| 11986 | 90.12 | 269.58 | 7266.08 | 95.41 | -6762.92
| 12075 | 90.03 | 269.59 | 7265.96 | 94.76 | -6851.92
| 12164 | 90.15 | 269.56 | 7265.82 | 94.1 | -6940.92
| 12253 | 90.09 | 269.82 | 7265.63 | 93.62 | -7029.92
| 12342 | 90.25 | 269.62 | 7265.37 | 93.18 | -7118.92
| 12432 | 90.15 | 269.57 | 7265.05 | 92.55 | -7208.91
| 12521 | 90.12 | 269.65 | 7264.85 | 91.94 | -7297.91
| 12611 | 90.18 | 269.72 | 7264.61 | 91.45 | -7387.91
| 12701 | 90.09 | 269.64 | 7264.4 | 90.94 | -7477.91
| 12791 | 90.09 | 269.51 | 7264.26 | 90.28 | -7567.91
| 12880 | 90.06 | 269.59 | 7264.14 | 89.58 | -7656.9
| 12969 | 90.22 | 269.74 | 7263.92 | 89.06 | -7745.9
| 13058 | 90.12 | 269.53 | 7263.66 | 88.49 | -7834.9
| 13148 | 90.06 | 269.55 | 7263.52 | 87.77 | -7924.9
| 13237 | 90.34 | 269.79 | 7263.21 | 87.26 | -8013.89
| 13326 | 90.22 | 269.74 | 7262.77 | 86.89 | -8102.89
| 13416 | 90.22 | 269.75 | 7262.43 | 86.49 | -8192.89
| 13506 | 90.22 | 269.66 | 7262.08 | 86.03 | -8282.89
| 13595 | 90.18 | 269.68 | 7261.77 | 85.51 | -8371.89
| 13684 | 90.12 | 269.52 | 7261.54 | 84.89 | -8460.88
| 13774 | 90.18 | 269.83 | 7261.3 | 84.38 | -8550.88
| 13863 | 90.28 | 269.58 | 7260.94 | 83.92 | -8639.88
| 13953 | 90.12 | 269.57 | 7260.63 | 83.26 | -8729.88
| 14042 | 90.09 | 269.49 | 7260.47 | 82.53 | -8818.87
| 14131 | 90.25 | 269.61 | 7260.2 | 81.83 | -8907.87
| 14221 | 90.15 | 269.65 | 7259.89 | 81.25 | -8997.87
| 14310 | 89.82 | 269.42 | 7259.91 | 80.52 | -9086.86
| 14400 | 90.25 | 269.77 | 7259.86 | 79.89 | -9176.86
| 14489 | 90 | 269.52 | 7259.66 | 79.34 | -9265.86
| 14578 | 90.09 | 269.49 | 7259.59 | 78.57 | -9354.86
| 14667 | 90.09 | 269.58 | 7259.45 | 77.85 | -9443.85
| 14756 | 90.18 | 269.56 | 7259.24 | 77.18 | -9532.85
| 14846 | 90.15 | 269.62 | 7258.98 | 76.53 | -9622.85
| 14935 | 90.22 | 269.58 | 7258.7 | 75.91 | -9711.85
| 15024 | 90.09 | 269.46 | 7258.46 | 75.17 | -9800.84
| 15114 | 90.12 | 269.54 | 7258.29 | 74.38 | -9890.84
| 15203 | 90.18 | 269.6 | 7258.06 | 73.71 | -9979.84
| 15293 | 90.25 | 269.59 | 7257.72 | 73.08 | -10069.83
| 15382 | 90.12 | 269.55 | 7257.43 | 72.41 | -10158.83
| 15472 | 90.25 | 269.51 | 7257.14 | 71.67 | -10248.83
| 15561 | 90.22 | 269.6 | 7256.78 | 70.98 | -10337.82
| 15651 | 90.22 | 269.59 | 7256.43 | 70.34 | -10427.82
| 15740 | 90.18 | 269.72 | 7256.12 | 69.81 | -10516.82
| 15830 | 90.15 | 269.57 | 7255.86 | 69.25 | -10606.82
| 15920 | 90.22 | 269.64 | 7255.57 | 68.63 | -10696.81
| 16008 | 90.18 | 269.58 | 7255.26 | 68.03 | -10784.81
| 16098 | 90.09 | 269.51 | 7255.05 | 67.32 | -10874.81
| 16187 | 90.22 | 269.72 | 7254.81 | 66.72 | -10963.81
| 16276 | 90.15 | 269.44 | 7254.52 | 66.07 | -11052.8
| 16366 | 89.97 | 269.39 | 7254.43 | 65.15 | -11142.8
| 16455 | 90.12 | 269.51 | 7254.36 | 64.29 | -11231.79
| 16544 | 90.18 | 269.54 | 7254.13 | 63.55 | -11320.79
| 16634 | 90.18 | 269.57 | 7253.84 | 62.86 | -11410.79
| 16724 | 90.28 | 269.54 | 7253.48 | 62.16 | -11500.78
| 16813 | 90.06 | 269.43 | 7253.22 | 61.36 | -11589.78
| 16903 | 90.12 | 269.4 | 7253.08 | 60.44 | -11679.77
| 16992 | 90.22 | 269.47 | 7252.81 | 59.56 | -11768.77
| 17082 | 90.18 | 269.4 | 7252.5 | 58.67 | -11858.76
| 17172 | 90.25 | 269.62 | 7252.16 | 57.9 | -11948.76
| 17261 | 90.22 | 269.47 | 7251.8 | 57.2 | -12037.76
| 17351 | 90.22 | 269.47 | 7251.45 | 56.36 | -12127.75
| 17441 | 90.31 | 269.59 | 7251.03 | 55.62 | -12217.75
| 17530 | 90.18 | 269.53 | 7250.65 | 54.94 | -12306.75
| 17620 | 90.12 | 269.39 | 7250.42 | 54.09 | -12396.74
| 17710 | 90.15 | 269.63 | 7250.21 | 53.32 | -12486.74
| 17799 | 90.22 | 269.39 | 7249.92 | 52.56 | -12575.73
| 17841 | 90.18 | 269.6 | 7249.77 | 52.19 | -12617.73
| 17865 | 90.18 | 269.6 | 7249.7 | 52.02 | -12641.73

## Lookup (hidden)
North Reference | RetunValue | Grid Type | ReturnValue | Deviation Indicator | ReturnValue
| 2 |  | 0 |  | 2
True |  | SPCS-Colorado Central-NAD27 |  | Directional
Grid |  | SPCS-Colorado Central-NAD83 |  | High Angle
|  | SPCS-Colorado North-NAD27 |  | Horizontal
SPCS-Colorado North-NAD83
SPCS-Colorado South-NAD27
SPCS-Colorado South-NAD83
UTM-Zone 12 NAD27
UTM-Zone 12 NAD83
UTM-Zone 13 NAD27
UTM-Zone 13 NAD83