## Data
Header Information | measured depth (ft) | inclination (°) | azimuth (°) | true vertical depth (ft) | northing +N/-S (ft) | easting +E/-W (ft)
Operator Name | 0 | 0 | 7.41 | 0 | 0 | 0
BAYSWATER E&P, LLC | 23 | 0 | 7.41 | 23 | 0 | 0
Operator Number | 135 | 0.83 | 7.41 | 135 | 0.8 | 0.1
10261 | 226 | 1.12 | 4.37 | 225.98 | 2.34 | 0.26
Well Name and Number | 317 | 0.98 | 4.01 | 316.97 | 4.01 | 0.38
RUBY WEST 9R | 406 | 0.9 | 358.52 | 405.96 | 5.47 | 0.41
API Number (if available) | 496 | 0.15 | 278.44 | 495.95 | 6.19 | 0.28
| 585 | 0.32 | 234.16 | 584.95 | 6.06 | -0.04
Location: QQ SEC TWP RGE | 674 | 1.17 | 98.3 | 673.95 | 5.78 | 0.66
SEC.07-T07N-R65W | 764 | 2.48 | 97.56 | 763.9 | 5.4 | 3.5
Citing Type: Planned or Actual | 853 | 3 | 100.91 | 852.8 | 4.7 | 7.7
Actual | 943 | 3.3 | 99.91 | 942.66 | 3.81 | 12.56
Deviation Indicator | 1033 | 3.16 | 94.62 | 1032.52 | 3.16 | 17.58
Directional | 1122 | 2.31 | 80.46 | 1121.42 | 3.26 | 21.8
North Reference | 1210 | 2.45 | 74.89 | 1209.34 | 4.05 | 25.36
True | 1300 | 2.54 | 70.11 | 1299.25 | 5.23 | 29.1
Grid Type | 1390 | 2.4 | 69.79 | 1389.17 | 6.56 | 32.74
#VALUE! | 1479 | 2.45 | 75.71 | 1478.09 | 7.67 | 36.33
| 1514 | 2.52 | 71.11 | 1513.06 | 8.1 | 37.78
| 1613 | 1.94 | 70.44 | 1611.98 | 9.37 | 41.42
| 1702 | 0.76 | 57.98 | 1700.96 | 10.19 | 43.34
| 1791 | 2.31 | 242.64 | 1789.94 | 9.68 | 42.25
| 1880 | 3.76 | 241.24 | 1878.81 | 7.45 | 38.1
| 1970 | 4.94 | 241.61 | 1968.55 | 4.19 | 32.1
| 2059 | 6.09 | 240.26 | 2057.14 | 0.02 | 24.63
| 2148 | 7.38 | 240.4 | 2145.52 | -5.14 | 15.56
| 2237 | 8.34 | 247.27 | 2233.69 | -10.46 | 4.64
| 2327 | 12.79 | 246.51 | 2322.14 | -16.96 | -10.53
| 2416 | 14.74 | 245.97 | 2408.58 | -25.5 | -29.9
| 2506 | 17.7 | 245.55 | 2494.99 | -35.82 | -52.82
| 2595 | 17.66 | 246.14 | 2579.78 | -46.88 | -77.48
| 2684 | 19.17 | 245.15 | 2664.22 | -58.49 | -103.09
| 2774 | 21.17 | 245.53 | 2748.7 | -71.43 | -131.29
| 2863 | 24.61 | 245.14 | 2830.68 | -85.88 | -162.74
| 2953 | 26.22 | 245.03 | 2911.97 | -102.15 | -197.77
| 3043 | 27.7 | 246.43 | 2992.18 | -118.91 | -234.97
| 3133 | 27.52 | 246.53 | 3071.93 | -135.56 | -273.22
| 3223 | 27.83 | 247.07 | 3151.64 | -152.02 | -311.64
| 3312 | 28.84 | 248.26 | 3229.97 | -168.07 | -350.71
| 3402 | 30.21 | 247.63 | 3308.29 | -184.73 | -391.81
| 3491 | 30.38 | 247.41 | 3385.13 | -201.89 | -433.3
| 3581 | 30.01 | 247.45 | 3462.92 | -219.27 | -475.1
| 3669 | 30.22 | 248.44 | 3539.04 | -235.84 | -516.02
| 3759 | 29.8 | 249.28 | 3616.98 | -252.08 | -558
| 3848 | 30.45 | 249.04 | 3693.96 | -267.97 | -599.75
| 3938 | 30.19 | 249.02 | 3771.64 | -284.23 | -642.17
| 4027 | 30.26 | 248.7 | 3848.55 | -300.39 | -683.96
| 4116 | 30.37 | 248.95 | 3925.38 | -316.62 | -725.85
| 4206 | 30.4 | 246.95 | 4003.02 | -333.7 | -768.04
| 4295 | 30.55 | 248.59 | 4079.72 | -350.78 | -809.81
| 4385 | 30.93 | 248.38 | 4157.08 | -367.65 | -852.61
| 4475 | 30.75 | 248.36 | 4234.35 | -384.66 | -895.5
| 4565 | 30.43 | 248.13 | 4311.83 | -401.63 | -938.04
| 4654 | 30.2 | 248.65 | 4388.66 | -418.18 | -979.8
| 4744 | 30.08 | 248.39 | 4466.49 | -434.72 | -1021.86
| 4834 | 30.33 | 248.69 | 4544.27 | -451.29 | -1064
| 4923 | 30.76 | 248.27 | 4620.92 | -467.88 | -1106.07
| 5013 | 30.22 | 248.57 | 4698.47 | -484.68 | -1148.54
| 5103 | 30.49 | 247.92 | 4776.14 | -501.54 | -1190.78
| 5192 | 30.2 | 249.01 | 4852.94 | -518.04 | -1232.6
| 5281 | 30.23 | 248.49 | 4929.85 | -534.28 | -1274.34
| 5370 | 30.35 | 248.18 | 5006.7 | -550.85 | -1316.06
| 5459 | 30.56 | 248.18 | 5083.42 | -567.61 | -1357.94
| 5548 | 30.19 | 248.24 | 5160.21 | -584.32 | -1399.73
| 5637 | 30.53 | 248.15 | 5237 | -601.03 | -1441.49
| 5726 | 29.78 | 248.47 | 5313.96 | -617.55 | -1483.03
| 5815 | 30.1 | 248.17 | 5391.08 | -633.96 | -1524.31
| 5905 | 30.26 | 248.23 | 5468.88 | -650.77 | -1566.32
| 5994 | 30.32 | 248.06 | 5545.73 | -667.48 | -1607.98
| 6083 | 29.96 | 249.29 | 5622.7 | -683.73 | -1649.61
| 6172 | 30.17 | 249.83 | 5699.72 | -699.3 | -1691.39
| 6261 | 29.58 | 252.11 | 5776.9 | -713.76 | -1733.29
| 6351 | 30.2 | 255.29 | 5854.93 | -726.33 | -1776.33
| 6440 | 30.14 | 258.15 | 5931.88 | -736.61 | -1819.85
| 6530 | 29.79 | 261.19 | 6009.85 | -744.67 | -1864.06
| 6619 | 30.56 | 262.52 | 6086.79 | -751 | -1908.34
| 6708 | 30.52 | 261.48 | 6163.45 | -757.3 | -1953.12
| 6798 | 30.51 | 259.9 | 6240.98 | -764.69 | -1998.21
| 6888 | 30.52 | 260.44 | 6318.52 | -772.49 | -2043.24
| 6977 | 30.1 | 258.99 | 6395.35 | -780.51 | -2087.43
| 7067 | 30.37 | 258.07 | 6473.11 | -789.52 | -2131.85
| 7156 | 30.25 | 261.46 | 6549.95 | -797.5 | -2176.03
| 7245 | 30.24 | 261.08 | 6626.84 | -804.3 | -2220.34
| 7334 | 30.28 | 260.96 | 6703.71 | -811.3 | -2264.64
| 7424 | 30 | 260.38 | 6781.54 | -818.63 | -2309.23
| 7513 | 30.36 | 261.66 | 6858.48 | -825.61 | -2353.42
| 7603 | 31.38 | 260.37 | 6935.73 | -832.83 | -2399.03
| 7692 | 39.92 | 263.18 | 7007.99 | -840.11 | -2450.33
| 7781 | 50.07 | 264.73 | 7070.84 | -846.65 | -2512.83
| 7870 | 58.1 | 265.3 | 7123.01 | -852.89 | -2584.58
| 7959 | 66.7 | 266.25 | 7164.2 | -858.67 | -2663.16
| 8048 | 75.47 | 267.34 | 7193.03 | -863.35 | -2747.14
| 8137 | 84.17 | 269.66 | 7208.74 | -865.62 | -2834.62
| 8190 | 87.132 | 270.044 | 7212.76 | -865.76 | -2887.46
| 8227 | 89.2 | 270.31 | 7213.95 | -865.64 | -2924.44
| 8316 | 88.98 | 268.19 | 7215.36 | -866.81 | -3013.42
| 8405 | 90.03 | 267.32 | 7216.13 | -870.29 | -3102.34
| 8467 | 90.674 | 271.832 | 7215.75 | -870.75 | -3164.33
| 8532 | 90.09 | 271.81 | 7215.31 | -868.69 | -3229.29
| 8621 | 90.18 | 271.95 | 7215.1 | -865.77 | -3318.24
| 8710 | 90.06 | 269.87 | 7214.92 | -864.35 | -3407.23
| 8800 | 90.09 | 269.87 | 7214.8 | -864.56 | -3497.23
| 8890 | 90.12 | 269.7 | 7214.64 | -864.9 | -3587.23
| 8980 | 90.06 | 269.72 | 7214.49 | -865.35 | -3677.22
| 9069 | 90.06 | 269.64 | 7214.4 | -865.85 | -3766.22
| 9159 | 90.12 | 269.47 | 7214.26 | -866.55 | -3856.22
| 9248 | 90.06 | 269.83 | 7214.12 | -867.09 | -3945.22
| 9337 | 90.15 | 269.62 | 7213.96 | -867.52 | -4034.22
| 9426 | 90.06 | 269.53 | 7213.79 | -868.18 | -4123.21
| 9514 | 90 | 269.48 | 7213.75 | -868.94 | -4211.21
| 9603 | 90.12 | 269.52 | 7213.65 | -869.71 | -4300.21
| 9692 | 90.18 | 269.31 | 7213.42 | -870.62 | -4389.2
| 9782 | 90 | 269.39 | 7213.28 | -871.64 | -4479.2
| 9871 | 90.03 | 269.47 | 7213.26 | -872.53 | -4568.19
| 9961 | 90.22 | 269.51 | 7213.06 | -873.33 | -4658.19
| 10050 | 89.85 | 269.04 | 7213.01 | -874.46 | -4747.18
| 10139 | 90.06 | 269.22 | 7213.08 | -875.81 | -4836.17
| 10229 | 89.94 | 269.19 | 7213.08 | -877.06 | -4926.16
| 10318 | 90.09 | 269.47 | 7213.05 | -878.1 | -5015.16
| 10408 | 90.09 | 269.4 | 7212.91 | -878.99 | -5105.15
| 10497 | 90.09 | 269.31 | 7212.77 | -879.99 | -5194.14
| 10587 | 90.15 | 269.46 | 7212.58 | -880.95 | -5284.14
| 10675 | 89.82 | 269.23 | 7212.61 | -881.96 | -5372.13
| 10765 | 89.75 | 269.49 | 7212.94 | -882.96 | -5462.13
| 10855 | 89.85 | 269.35 | 7213.26 | -883.88 | -5552.12
| 10944 | 89.75 | 269.22 | 7213.57 | -884.99 | -5641.11
| 11034 | 89.72 | 269.21 | 7213.98 | -886.22 | -5731.1
| 11123 | 89.88 | 269.35 | 7214.3 | -887.34 | -5820.1
| 11213 | 89.63 | 269.08 | 7214.68 | -888.57 | -5910.09
| 11302 | 89.75 | 269.14 | 7215.16 | -889.95 | -5999.08
| 11392 | 89.72 | 269.23 | 7215.58 | -891.23 | -6089.07
| 11481 | 89.82 | 269.35 | 7215.94 | -892.34 | -6178.06
| 11569 | 89.69 | 269.14 | 7216.31 | -893.5 | -6266.05
| 11659 | 90.22 | 270.6 | 7216.38 | -893.7 | -6356.05
| 11748 | 89.97 | 273.2 | 7216.23 | -890.75 | -6444.99
| 11838 | 89.78 | 274.54 | 7216.43 | -884.68 | -6534.78
| 11927 | 90 | 275.05 | 7216.6 | -877.24 | -6623.47
| 12016 | 89.75 | 271.49 | 7216.8 | -872.16 | -6712.31
| 12104 | 89.85 | 269.23 | 7217.1 | -871.61 | -6800.3
| 12194 | 89.85 | 269.15 | 7217.34 | -872.88 | -6890.29
| 12283 | 90.92 | 269.16 | 7216.74 | -874.19 | -6979.28
| 12372 | 90.8 | 269.37 | 7215.41 | -875.33 | -7068.26
| 12460 | 91.08 | 269.49 | 7213.96 | -876.21 | -7156.25
| 12550 | 90.74 | 269.95 | 7212.53 | -876.65 | -7246.23
| 12639 | 90.28 | 269.51 | 7211.74 | -877.07 | -7335.23
| 12728 | 89.97 | 269.42 | 7211.55 | -877.9 | -7424.22
| 12818 | 89.75 | 269.24 | 7211.77 | -878.95 | -7514.22
| 12908 | 91.29 | 269.6 | 7210.95 | -879.86 | -7604.21
| 12998 | 89.85 | 269.29 | 7210.05 | -880.73 | -7694.2
| 13087 | 89.72 | 269.26 | 7210.39 | -881.86 | -7783.19
| 13176 | 89.66 | 269.23 | 7210.87 | -883.03 | -7872.18
| 13265 | 89.78 | 269.34 | 7211.3 | -884.14 | -7961.17
| 13355 | 89.72 | 269.28 | 7211.7 | -885.23 | -8051.16
| 13445 | 89.85 | 269.26 | 7212.03 | -886.37 | -8141.16
| 13534 | 89.78 | 269.27 | 7212.32 | -887.52 | -8230.15
| 13623 | 89.69 | 269.21 | 7212.73 | -888.7 | -8319.14
| 13712 | 89.69 | 269.3 | 7213.22 | -889.85 | -8408.13
| 13801 | 89.72 | 269.23 | 7213.67 | -890.99 | -8497.12
| 13891 | 89.97 | 269.23 | 7213.92 | -892.2 | -8587.11
| 13980 | 89.78 | 269.44 | 7214.11 | -893.24 | -8676.11
| 14070 | 89.88 | 269.34 | 7214.38 | -894.2 | -8766.1
| 14159 | 89.91 | 269.22 | 7214.54 | -895.31 | -8855.09
| 14249 | 89.78 | 269.24 | 7214.78 | -896.52 | -8945.09
| 14338 | 89.91 | 269.28 | 7215.03 | -897.67 | -9034.08
| 14427 | 89.51 | 268.91 | 7215.48 | -899.08 | -9123.07
| 14517 | 89.69 | 269.36 | 7216.1 | -900.44 | -9213.05
| 14606 | 89.82 | 269.38 | 7216.48 | -901.42 | -9302.05
| 14696 | 89.38 | 269.18 | 7217.11 | -902.55 | -9392.04
| 14785 | 90.4 | 269.47 | 7217.28 | -903.59 | -9481.03
| 14874 | 89.72 | 268.98 | 7217.19 | -904.8 | -9570.02
| 14963 | 89.78 | 269.46 | 7217.58 | -906.01 | -9659.01
| 15053 | 89.78 | 269.26 | 7217.92 | -907.02 | -9749
| 15142 | 89.91 | 269.47 | 7218.17 | -908 | -9838
| 15231 | 89.97 | 270.28 | 7218.26 | -908.2 | -9927
| 15321 | 89.57 | 270.08 | 7218.62 | -907.91 | -10017
| 15410 | 89.94 | 270.14 | 7219 | -907.74 | -10106
| 15499 | 89.78 | 270.33 | 7219.22 | -907.38 | -10194.99
| 15589 | 89.54 | 270.15 | 7219.75 | -907 | -10284.99
| 15679 | 89.88 | 270.24 | 7220.21 | -906.69 | -10374.99
| 15768 | 89.85 | 270.16 | 7220.42 | -906.38 | -10463.99
| 15857 | 89.82 | 270.33 | 7220.67 | -906 | -10552.99
| 15945 | 90.74 | 270.39 | 7220.24 | -905.45 | -10640.98
| 16035 | 89.45 | 270.19 | 7220.09 | -904.99 | -10730.98
| 16125 | 89.54 | 270.23 | 7220.89 | -904.66 | -10820.98
| 16214 | 89.57 | 270.21 | 7221.58 | -904.32 | -10909.97
| 16303 | 89.54 | 270.15 | 7222.27 | -904.04 | -10998.97
| 16393 | 89.48 | 270.09 | 7223.04 | -903.85 | -11088.97
| 16482 | 89.57 | 270.55 | 7223.78 | -903.36 | -11177.96
| 16571 | 89.66 | 270.2 | 7224.38 | -902.78 | -11266.96
| 16660 | 89.82 | 270.17 | 7224.78 | -902.49 | -11355.96
| 16749 | 90.25 | 270.19 | 7224.72 | -902.21 | -11444.96
| 16839 | 89.78 | 270.14 | 7224.7 | -901.95 | -11534.96
| 16929 | 90.09 | 270.22 | 7224.8 | -901.67 | -11624.95
| 17019 | 90.03 | 269.17 | 7224.71 | -902.15 | -11714.95
| 17108 | 90 | 269.2 | 7224.69 | -903.41 | -11803.94
| 17198 | 90 | 269.19 | 7224.69 | -904.68 | -11893.93
| 17288 | 90 | 269.34 | 7224.69 | -905.83 | -11983.93
| 17377 | 89.97 | 269.19 | 7224.71 | -906.97 | -12072.92
| 17467 | 89.94 | 269.14 | 7224.78 | -908.28 | -12162.91
| 17556 | 90.31 | 269.25 | 7224.59 | -909.53 | -12251.9
| 17646 | 90.43 | 269.07 | 7224 | -910.85 | -12341.89
| 17736 | 89.85 | 269.15 | 7223.78 | -912.25 | -12431.88
| 17826 | 89.91 | 269.13 | 7223.97 | -913.6 | -12521.87
| 17915 | 89.91 | 269.12 | 7224.11 | -914.96 | -12610.86
| 17940 | 89.91 | 269.12 | 7224.15 | -915.35 | -12635.85

## Lookup (hidden)
North Reference | RetunValue | Grid Type | ReturnValue | Deviation Indicator | ReturnValue
| 2 |  | 0 |  | 2
True |  | SPCS-Colorado Central-NAD27 |  | Directional
Grid |  | SPCS-Colorado Central-NAD83 |  | High Angle
|  | SPCS-Colorado North-NAD27 |  | Horizontal
SPCS-Colorado North-NAD83
SPCS-Colorado South-NAD27
SPCS-Colorado South-NAD83
UTM-Zone 12 NAD27
UTM-Zone 12 NAD83
UTM-Zone 13 NAD27
UTM-Zone 13 NAD83