## Data
Header Information | measured depth (ft) | inclination (°) | azimuth (°) | true vertical depth (ft) | northing +N/-S (ft) | easting +E/-W (ft)
Operator Name | 0 | 0 | 0 | 0 | 0 | 0 | Hayward 0993-25-10E
Laramie Energy, LLC. | 100 | 0 | 0 | 100 | 0 | 0 | Hayward 0993-25-11E
Operator Number | 200 | 0 | 0 | 200 | 0 | 0 | Hayward 0993-25-12E
10433 | 300 | 0 | 0 | 300 | 0 | 0 | Hayward 0993-25-09E
Well Name and Number | 400 | 0 | 0 | 400 | 0 | 0 | Hayward SCU Federal 0992-19-21W
Hayward 0993-25-06E | 450 | 0 | 0 | 450 | 0 | 0 | Hayward 0993-25-13E
API Number (if available) | 500 | 1.5 | 15.361 | 499.994 | 0.631 | 0.173 | Hayward 0993-25-14E
| 600 | 4.5 | 15.361 | 599.846 | 5.677 | 1.56 | Hayward 0993-25-08E
Location: QQ SEC TWP RGE | 700 | 7.5 | 15.361 | 699.287 | 15.755 | 4.328 | Hayward 0993-25-07E
SENE Sec 25 T9S R93W | 716.502 | 7.995 | 15.361 | 715.638 | 17.901 | 4.917 | Hayward 0993-25-15E
Citing Type: Planned or Actual | 800 | 7.995 | 15.361 | 798.324 | 29.099 | 7.994 | Hayward 0993-25-16E
Planned | 900 | 7.995 | 15.361 | 897.352 | 42.511 | 11.678 | Hayward 0993-25-06E
Deviation Indicator | 1000 | 7.995 | 15.361 | 996.38 | 55.923 | 15.363 | Hayward 0993-25-05E
Directional | 1100 | 7.995 | 15.361 | 1095.408 | 69.335 | 19.047 | Hayward 0993-25-17E
North Reference | 1200 | 7.995 | 15.361 | 1194.436 | 82.747 | 22.731 | Hayward 0993-25-18E
True | 1300 | 7.995 | 15.361 | 1293.464 | 96.159 | 26.416 | Hayward 0993-25-04E
Grid Type | 1400 | 7.995 | 15.361 | 1392.492 | 109.571 | 30.1 | Hayward 0993-25-03E
#VALUE! | 1500 | 7.995 | 15.361 | 1491.52 | 122.982 | 33.784 | Hayward 0993-25-19E
| 1600 | 7.995 | 15.361 | 1590.548 | 136.394 | 37.469 | Hayward 0993-25-20E
| 1700 | 7.995 | 15.361 | 1689.576 | 149.806 | 41.153 | Hayward 0993-25-02E
| 1800 | 7.995 | 15.361 | 1788.604 | 163.218 | 44.837 | Hayward 0993-25-01E
| 1900 | 7.995 | 15.361 | 1887.632 | 176.63 | 48.522 | Hayward 0993-25-21E
| 2000 | 7.995 | 15.361 | 1986.66 | 190.042 | 52.206
| 2100 | 7.995 | 15.361 | 2085.689 | 203.454 | 55.891
| 2200 | 7.995 | 15.361 | 2184.717 | 216.866 | 59.575
| 2300 | 7.995 | 15.361 | 2283.745 | 230.278 | 63.259
| 2400 | 7.995 | 15.361 | 2382.773 | 243.689 | 66.944
| 2500 | 7.995 | 15.361 | 2481.801 | 257.101 | 70.628
| 2600 | 7.995 | 15.361 | 2580.829 | 270.513 | 74.312
| 2700 | 7.995 | 15.361 | 2679.857 | 283.925 | 77.997
| 2800 | 7.995 | 15.361 | 2778.885 | 297.337 | 81.681
| 2900 | 7.995 | 15.361 | 2877.913 | 310.749 | 85.365
| 3000 | 7.995 | 15.361 | 2976.941 | 324.161 | 89.05
| 3100 | 7.995 | 15.361 | 3075.969 | 337.573 | 92.734
| 3200 | 7.995 | 15.361 | 3174.997 | 350.985 | 96.419
| 3300 | 7.995 | 15.361 | 3274.025 | 364.397 | 100.103
| 3400 | 7.995 | 15.361 | 3373.053 | 377.808 | 103.787
| 3500 | 7.995 | 15.361 | 3472.081 | 391.22 | 107.472
| 3600 | 7.995 | 15.361 | 3571.109 | 404.632 | 111.156
| 3700 | 7.995 | 15.361 | 3670.137 | 418.044 | 114.84
| 3800 | 7.995 | 15.361 | 3769.165 | 431.456 | 118.525
| 3900 | 7.995 | 15.361 | 3868.193 | 444.868 | 122.209
| 4000 | 7.995 | 15.361 | 3967.221 | 458.28 | 125.894
| 4100 | 7.995 | 15.361 | 4066.249 | 471.692 | 129.578
| 4200 | 7.995 | 15.361 | 4165.277 | 485.104 | 133.262
| 4300 | 7.995 | 15.361 | 4264.305 | 498.515 | 136.947
| 4400 | 7.995 | 15.361 | 4363.333 | 511.927 | 140.631
| 4500 | 7.995 | 15.361 | 4462.361 | 525.339 | 144.315
| 4600 | 7.995 | 15.361 | 4561.389 | 538.751 | 148
| 4700 | 7.995 | 15.361 | 4660.417 | 552.163 | 151.684
| 4800 | 7.995 | 15.361 | 4759.445 | 565.575 | 155.368
| 4900 | 7.995 | 15.361 | 4858.473 | 578.987 | 159.053
| 5000 | 7.995 | 15.361 | 4957.501 | 592.399 | 162.737
| 5100 | 7.995 | 15.361 | 5056.529 | 605.811 | 166.422
| 5200 | 7.995 | 15.361 | 5155.557 | 619.222 | 170.106
| 5299.775 | 7.995 | 15.361 | 5254.362 | 632.604 | 173.782
| 5400 | 4.988 | 15.361 | 5353.933 | 643.529 | 176.783
| 5500 | 1.988 | 15.361 | 5453.736 | 649.396 | 178.395
| 5566.277 | 0 | 0 | 5520 | 650.505 | 178.699
| 5600 | 0 | 0 | 5553.723 | 650.505 | 178.699
| 5700 | 0 | 0 | 5653.723 | 650.505 | 178.699
| 5800 | 0 | 0 | 5753.723 | 650.505 | 178.699
| 5900 | 0 | 0 | 5853.723 | 650.505 | 178.699
| 6000 | 0 | 0 | 5953.723 | 650.505 | 178.699
| 6100 | 0 | 0 | 6053.723 | 650.505 | 178.699
| 6200 | 0 | 0 | 6153.723 | 650.505 | 178.699
| 6300 | 0 | 0 | 6253.723 | 650.505 | 178.699
| 6400 | 0 | 0 | 6353.723 | 650.505 | 178.699
| 6500 | 0 | 0 | 6453.723 | 650.505 | 178.699
| 6600 | 0 | 0 | 6553.723 | 650.505 | 178.699
| 6700 | 0 | 0 | 6653.723 | 650.505 | 178.699
| 6800 | 0 | 0 | 6753.723 | 650.505 | 178.699
| 6900 | 0 | 0 | 6853.723 | 650.505 | 178.699
| 7000 | 0 | 0 | 6953.723 | 650.505 | 178.699
| 7100 | 0 | 0 | 7053.723 | 650.505 | 178.699
| 7200 | 0 | 0 | 7153.723 | 650.505 | 178.699
| 7300 | 0 | 0 | 7253.723 | 650.505 | 178.699
| 7400 | 0 | 0 | 7353.723 | 650.505 | 178.699
| 7500 | 0 | 0 | 7453.723 | 650.505 | 178.699
| 7600 | 0 | 0 | 7553.723 | 650.505 | 178.699
| 7700 | 0 | 0 | 7653.723 | 650.505 | 178.699
| 7800 | 0 | 0 | 7753.723 | 650.505 | 178.699
| 7900 | 0 | 0 | 7853.723 | 650.505 | 178.699
| 8000 | 0 | 0 | 7953.723 | 650.505 | 178.699
| 8100 | 0 | 0 | 8053.723 | 650.505 | 178.699
| 8200 | 0 | 0 | 8153.723 | 650.505 | 178.699
| 8300 | 0 | 0 | 8253.723 | 650.505 | 178.699
| 8400 | 0 | 0 | 8353.723 | 650.505 | 178.699
| 8500 | 0 | 0 | 8453.723 | 650.505 | 178.699
| 8548.277 | 0 | 0 | 8502 | 650.505 | 178.699

## Sheet1 (hidden)
Nichols Federal 0994-24-21E
Nichols 0994-24-21W
Nichols 0994-24-20W
Nichols Federal 0994-24-20E
Nichols Federal 0994-24-19E
Nichols 0994-24-19W
Nichols 0994-24-18W
Nichols Federal 0994-24-18E
Nichols Federal 0994-24-17E
Nichols 0994-24-17W
Nichols 0994-24-16E
Nichols 0994-24-15E
Nichols 0994-24-16W
Nichols 0994-24-13E
Nichols 0994-24-12E
Nichols 0994-24-12W
Nichols 0994-24-11W
Nichols 0994-24-11E
Nichols 0994-24-10E
Nichols 0994-24-10W

## Lookup (hidden)
North Reference | RetunValue | Grid Type | ReturnValue | Deviation Indicator | ReturnValue
| 2 |  | 0 |  | 2
True |  | SPCS-Colorado Central-NAD27 |  | Directional
Grid |  | SPCS-Colorado Central-NAD83 |  | High Angle
|  | SPCS-Colorado North-NAD27 |  | Horizontal
SPCS-Colorado North-NAD83
SPCS-Colorado South-NAD27
SPCS-Colorado South-NAD83
UTM-Zone 12 NAD27
UTM-Zone 12 NAD83
UTM-Zone 13 NAD27
UTM-Zone 13 NAD83