## Data
Header Information | measured depth (ft) | inclination (°) | azimuth (°) | true vertical depth (ft) | northing +N/-S (ft) | easting +E/-W (ft)
Operator Name | 450 | 0 | 0 | 450 | 0 | 0 | Hayward 0993-25-10E
Laramie Energy, LLC. | 500 | 1.5 | 185 | 499.994 | -0.652 | -0.057 | Hayward 0993-25-11E
Operator Number | 600 | 4.5 | 185 | 599.846 | -5.865 | -0.513 | Hayward 0993-25-12E
10433 | 700 | 7.5 | 185 | 699.287 | -16.277 | -1.424 | Hayward 0993-25-09E
Well Name and Number | 783.333 | 10 | 185 | 781.644 | -28.905 | -2.529 | Hayward SCU Federal 0992-19-21W
Hayward 0993-25-14E | 800 | 10.46 | 183.898 | 798.045 | -31.856 | -2.758 | Hayward 0993-25-13E
API Number (if available) | 900 | 13.281 | 178.897 | 895.899 | -52.401 | -3.154 | Hayward 0993-25-14E
| 1000 | 16.165 | 175.638 | 992.607 | -77.771 | -1.874 | Hayward 0993-25-08E
Location: QQ SEC TWP RGE | 1100 | 19.085 | 173.349 | 1087.904 | -107.897 | 1.08 | Hayward 0993-25-07E
SENE Sec 25 T9S R93W | 1144.939 | 20.404 | 172.527 | 1130.2 | -122.962 | 2.949 | Hayward 0993-25-15E
Citing Type: Planned or Actual | 1200 | 20.404 | 172.527 | 1181.806 | -141.996 | 5.446 | Hayward 0993-25-16E
Planned | 1300 | 20.404 | 172.527 | 1275.532 | -176.564 | 9.98 | Hayward 0993-25-06E
Deviation Indicator | 1400 | 20.404 | 172.527 | 1369.258 | -211.132 | 14.515 | Hayward 0993-25-05E
Directional | 1500 | 20.404 | 172.527 | 1462.983 | -245.7 | 19.049 | Hayward 0993-25-17E
North Reference | 1600 | 20.404 | 172.527 | 1556.709 | -280.268 | 23.583 | Hayward 0993-25-18E
True | 1700 | 20.404 | 172.527 | 1650.435 | -314.836 | 28.118 | Hayward 0993-25-04E
Grid Type | 1800 | 20.404 | 172.527 | 1744.16 | -349.403 | 32.652 | Hayward 0993-25-03E
#VALUE! | 1900 | 20.404 | 172.527 | 1837.886 | -383.971 | 37.186 | Hayward 0993-25-19E
| 2000 | 20.404 | 172.527 | 1931.612 | -418.539 | 41.721 | Hayward 0993-25-20E
| 2100 | 20.404 | 172.527 | 2025.337 | -453.107 | 46.255 | Hayward 0993-25-02E
| 2200 | 20.404 | 172.527 | 2119.063 | -487.675 | 50.789 | Hayward 0993-25-01E
| 2300 | 20.404 | 172.527 | 2212.788 | -522.243 | 55.324 | Hayward 0993-25-21E
| 2400 | 20.404 | 172.527 | 2306.514 | -556.811 | 59.858
| 2500 | 20.404 | 172.527 | 2400.24 | -591.379 | 64.393
| 2600 | 20.404 | 172.527 | 2493.965 | -625.947 | 68.927
| 2700 | 20.404 | 172.527 | 2587.691 | -660.515 | 73.461
| 2800 | 20.404 | 172.527 | 2681.417 | -695.083 | 77.996
| 2900 | 20.404 | 172.527 | 2775.142 | -729.651 | 82.53
| 3000 | 20.404 | 172.527 | 2868.868 | -764.219 | 87.064
| 3100 | 20.404 | 172.527 | 2962.594 | -798.787 | 91.599
| 3200 | 20.404 | 172.527 | 3056.319 | -833.355 | 96.133
| 3300 | 20.404 | 172.527 | 3150.045 | -867.923 | 100.667
| 3400 | 20.404 | 172.527 | 3243.771 | -902.491 | 105.202
| 3500 | 20.404 | 172.527 | 3337.496 | -937.059 | 109.736
| 3600 | 20.404 | 172.527 | 3431.222 | -971.627 | 114.27
| 3700 | 20.404 | 172.527 | 3524.947 | -1006.195 | 118.805
| 3800 | 20.404 | 172.527 | 3618.673 | -1040.763 | 123.339
| 3900 | 20.404 | 172.527 | 3712.399 | -1075.331 | 127.873
| 4000 | 20.404 | 172.527 | 3806.124 | -1109.899 | 132.408
| 4100 | 20.404 | 172.527 | 3899.85 | -1144.467 | 136.942
| 4200 | 20.404 | 172.527 | 3993.576 | -1179.034 | 141.476
| 4300 | 20.404 | 172.527 | 4087.301 | -1213.602 | 146.011
| 4400 | 20.404 | 172.527 | 4181.027 | -1248.17 | 150.545
| 4500 | 20.404 | 172.527 | 4274.753 | -1282.738 | 155.079
| 4600 | 20.404 | 172.527 | 4368.478 | -1317.306 | 159.614
| 4700 | 20.404 | 172.527 | 4462.204 | -1351.874 | 164.148
| 4800 | 20.404 | 172.527 | 4555.93 | -1386.442 | 168.682
| 4900 | 20.404 | 172.527 | 4649.655 | -1421.01 | 173.217
| 5000 | 20.404 | 172.527 | 4743.381 | -1455.578 | 177.751
| 5100 | 20.404 | 172.527 | 4837.106 | -1490.146 | 182.285
| 5200 | 20.404 | 172.527 | 4930.832 | -1524.714 | 186.82
| 5300 | 20.404 | 172.527 | 5024.558 | -1559.282 | 191.354
| 5400 | 20.404 | 172.527 | 5118.283 | -1593.85 | 195.888
| 5500 | 20.404 | 172.527 | 5212.009 | -1628.418 | 200.423
| 5600 | 20.404 | 172.527 | 5305.735 | -1662.986 | 204.957
| 5700 | 20.404 | 172.527 | 5399.46 | -1697.554 | 209.491
| 5800 | 20.404 | 172.527 | 5493.186 | -1732.122 | 214.026
| 5900 | 20.404 | 172.527 | 5586.912 | -1766.69 | 218.56
| 6000 | 20.404 | 172.527 | 5680.637 | -1801.258 | 223.094
| 6100 | 20.404 | 172.527 | 5774.363 | -1835.826 | 227.629
| 6139.245 | 20.404 | 172.527 | 5811.145 | -1849.392 | 229.408
| 6200 | 18.582 | 172.527 | 5868.416 | -1869.492 | 232.045
| 6300 | 15.582 | 172.527 | 5963.994 | -1898.613 | 235.865
| 6400 | 12.582 | 172.527 | 6060.978 | -1922.733 | 239.029
| 6500 | 9.582 | 172.527 | 6159.102 | -1941.789 | 241.528
| 6600 | 6.582 | 172.527 | 6258.097 | -1955.726 | 243.356
| 6700 | 3.582 | 172.527 | 6357.693 | -1964.507 | 244.508
| 6800 | 0.582 | 172.527 | 6457.616 | -1968.108 | 244.98
| 6819.385 | 0 | 0 | 6477 | -1968.205 | 244.993
| 6900 | 0 | 0 | 6557.615 | -1968.205 | 244.993
| 7000 | 0 | 0 | 6657.615 | -1968.205 | 244.993
| 7100 | 0 | 0 | 6757.615 | -1968.205 | 244.993
| 7200 | 0 | 0 | 6857.615 | -1968.205 | 244.993
| 7300 | 0 | 0 | 6957.615 | -1968.205 | 244.993
| 7400 | 0 | 0 | 7057.615 | -1968.205 | 244.993
| 7500 | 0 | 0 | 7157.615 | -1968.205 | 244.993
| 7600 | 0 | 0 | 7257.615 | -1968.205 | 244.993
| 7700 | 0 | 0 | 7357.615 | -1968.205 | 244.993
| 7800 | 0 | 0 | 7457.615 | -1968.205 | 244.993
| 7900 | 0 | 0 | 7557.615 | -1968.205 | 244.993
| 8000 | 0 | 0 | 7657.615 | -1968.205 | 244.993
| 8100 | 0 | 0 | 7757.615 | -1968.205 | 244.993
| 8200 | 0 | 0 | 7857.615 | -1968.205 | 244.993
| 8300 | 0 | 0 | 7957.615 | -1968.205 | 244.993
| 8400 | 0 | 0 | 8057.615 | -1968.205 | 244.993
| 8500 | 0 | 0 | 8157.615 | -1968.205 | 244.993
| 8600 | 0 | 0 | 8257.615 | -1968.205 | 244.993
| 8700 | 0 | 0 | 8357.615 | -1968.205 | 244.993
| 8769.385 | 0 | 0 | 8427 | -1968.205 | 244.993

## Sheet1 (hidden)
Nichols Federal 0994-24-21E
Nichols 0994-24-21W
Nichols 0994-24-20W
Nichols Federal 0994-24-20E
Nichols Federal 0994-24-19E
Nichols 0994-24-19W
Nichols 0994-24-18W
Nichols Federal 0994-24-18E
Nichols Federal 0994-24-17E
Nichols 0994-24-17W
Nichols 0994-24-16E
Nichols 0994-24-15E
Nichols 0994-24-16W
Nichols 0994-24-13E
Nichols 0994-24-12E
Nichols 0994-24-12W
Nichols 0994-24-11W
Nichols 0994-24-11E
Nichols 0994-24-10E
Nichols 0994-24-10W

## Lookup (hidden)
North Reference | RetunValue | Grid Type | ReturnValue | Deviation Indicator | ReturnValue
| 2 |  | 0 |  | 2
True |  | SPCS-Colorado Central-NAD27 |  | Directional
Grid |  | SPCS-Colorado Central-NAD83 |  | High Angle
|  | SPCS-Colorado North-NAD27 |  | Horizontal
SPCS-Colorado North-NAD83
SPCS-Colorado South-NAD27
SPCS-Colorado South-NAD83
UTM-Zone 12 NAD27
UTM-Zone 12 NAD83
UTM-Zone 13 NAD27
UTM-Zone 13 NAD83