## Data
Header Information | measured depth (ft) | inclination (°) | azimuth (°) | true vertical depth (ft) | northing +N/-S (ft) | easting +E/-W (ft)
Operator Name | 100 | 0 | 90 | 100 | 0 | 0
D90 Energy, LLC | 200 | 0 | 90 | 200 | 0 | 0
Operator Number | 300 | 0 | 90 | 300 | 0 | 0
10706 | 350 | 0 | 90 | 350 | 0 | 0
Well Name and Number | 400 | 0.5 | 90 | 399.9994 | 0 | 0.21816
SU 0680 2-4H | 500 | 1.5 | 90 | 499.9829 | 0 | 1.9634
API Number (if available) | 600 | 2.5 | 90 | 599.9207 | 0 | 5.4533
| 650 | 3 | 90 | 649.8629 | 0 | 7.8522
Location: QQ SEC TWP RGE | 700 | 3 | 90 | 699.7944 | 0 | 10.469
NENW 9 6N 80W | 800 | 3 | 90 | 799.6574 | 0 | 15.7026
Citing Type: Planned or Actual | 900 | 3 | 90 | 899.5203 | 0 | 20.9362
Planned | 1000 | 3 | 90 | 999.3833 | 0 | 26.1698
Deviation Indicator | 1100 | 3 | 90 | 1099.2462 | 0 | 31.4034
Horizontal | 1200 | 3 | 90 | 1199.1092 | 0 | 36.637
North Reference | 1250 | 3 | 90 | 1249.0407 | 0 | 39.2538
True | 1300 | 2.5 | 90 | 1298.9829 | 0 | 41.6527
Grid Type | 1400 | 1.5 | 90 | 1398.9207 | 0 | 45.1426
#VALUE! | 1500 | 0.5 | 90 | 1498.9042 | 0 | 46.8878
| 1550 | 0 | 90 | 1548.9036 | 0 | 47.1059
| 1600 | 0 | 90 | 1598.9036 | 0 | 47.1059
| 1700 | 0 | 90 | 1698.9036 | 0 | 47.1059
| 1800 | 0 | 90 | 1798.9036 | 0 | 47.1059
| 1900 | 0 | 90 | 1898.9036 | 0 | 47.1059
| 2000 | 0 | 90 | 1998.9036 | 0 | 47.1059
| 2056.0964 | 0 | 90 | 2055 | 0 | 47.1059
| 2100 | 0.87807 | 256.5499 | 2098.9019 | -0.078248 | 46.7788
| 2200 | 2.8781 | 256.5499 | 2198.8431 | -0.8405 | 43.5915
| 2300 | 4.8781 | 256.5499 | 2298.6091 | -2.4136 | 37.014
| 2400 | 6.8781 | 256.5499 | 2398.0782 | -4.7955 | 27.0542
| 2500 | 8.8781 | 256.5499 | 2497.1294 | -7.9835 | 13.7243
| 2600 | 10.8781 | 256.5499 | 2595.6419 | -11.9735 | -2.9595
| 2606.1394 | 11.0009 | 256.5499 | 2601.6697 | -12.2445 | -4.0927
| 2700 | 11.0009 | 256.5499 | 2693.8056 | -16.4106 | -21.5123
| 2800 | 11.0009 | 256.5499 | 2791.968 | -20.8491 | -40.0713
| 2900 | 11.0009 | 256.5499 | 2890.1304 | -25.2876 | -58.6303
| 3000 | 11.0009 | 256.5499 | 2988.2929 | -29.7261 | -77.1893
| 3100 | 11.0009 | 256.5499 | 3086.4553 | -34.1646 | -95.7483
| 3200 | 11.0009 | 256.5499 | 3184.6177 | -38.6032 | -114.3073
| 3300 | 11.0009 | 256.5499 | 3282.7802 | -43.0417 | -132.8663
| 3400 | 11.0009 | 256.5499 | 3380.9426 | -47.4802 | -151.4253
| 3500 | 11.0009 | 256.5499 | 3479.105 | -51.9187 | -169.9843
| 3600 | 11.0009 | 256.5499 | 3577.2675 | -56.3572 | -188.5433
| 3700 | 11.0009 | 256.5499 | 3675.4299 | -60.7958 | -207.1023
| 3800 | 11.0009 | 256.5499 | 3773.5923 | -65.2343 | -225.6613
| 3900 | 11.0009 | 256.5499 | 3871.7547 | -69.6728 | -244.2203
| 4000 | 11.0009 | 256.5499 | 3969.9172 | -74.1113 | -262.7793
| 4100 | 11.0009 | 256.5499 | 4068.0796 | -78.5499 | -281.3383
| 4200 | 11.0009 | 256.5499 | 4166.242 | -82.9884 | -299.8973
| 4300 | 11.0009 | 256.5499 | 4264.4045 | -87.4269 | -318.4563
| 4400 | 11.0009 | 256.5499 | 4362.5669 | -91.8654 | -337.0153
| 4500 | 11.0009 | 256.5499 | 4460.7293 | -96.3039 | -355.5743
| 4600 | 11.0009 | 256.5499 | 4558.8918 | -100.7425 | -374.1333
| 4700 | 11.0009 | 256.5499 | 4657.0542 | -105.181 | -392.6923
| 4800 | 11.0009 | 256.5499 | 4755.2166 | -109.6195 | -411.2513
| 4900 | 11.0009 | 256.5499 | 4853.3791 | -114.058 | -429.8103
| 5000 | 11.0009 | 256.5499 | 4951.5415 | -118.4966 | -448.3693
| 5100 | 11.0009 | 256.5499 | 5049.7039 | -122.9351 | -466.9283
| 5200 | 11.0009 | 256.5499 | 5147.8664 | -127.3736 | -485.4873
| 5300 | 11.0009 | 256.5499 | 5246.0288 | -131.8121 | -504.0463
| 5400 | 11.0009 | 256.5499 | 5344.1912 | -136.2506 | -522.6053
| 5500 | 11.0009 | 256.5499 | 5442.3537 | -140.6892 | -541.1643
| 5600 | 11.0009 | 256.5499 | 5540.5161 | -145.1277 | -559.7233
| 5700 | 11.0009 | 256.5499 | 5638.6785 | -149.5662 | -578.2823
| 5800 | 11.0009 | 256.5499 | 5736.841 | -154.0047 | -596.8413
| 5900 | 11.0009 | 256.5499 | 5835.0034 | -158.4432 | -615.4003
| 6000 | 11.0009 | 256.5499 | 5933.1658 | -162.8818 | -633.9593
| 6100 | 11.0009 | 256.5499 | 6031.3282 | -167.3203 | -652.5183
| 6200 | 11.0009 | 256.5499 | 6129.4907 | -171.7588 | -671.0773
| 6300 | 11.0009 | 256.5499 | 6227.6531 | -176.1973 | -689.6363
| 6400 | 11.0009 | 256.5499 | 6325.8155 | -180.6359 | -708.1953
| 6500 | 11.0009 | 256.5499 | 6423.978 | -185.0744 | -726.7543
| 6600 | 11.0009 | 256.5499 | 6522.1404 | -189.5129 | -745.3133
| 6700 | 11.0009 | 256.5499 | 6620.3028 | -193.9514 | -763.8723
| 6800 | 11.0009 | 256.5499 | 6718.4653 | -198.3899 | -782.4313
| 6847.4411 | 11.0009 | 256.5499 | 6765.0346 | -200.4956 | -791.2359
| 6900 | 10.8328 | 278.8708 | 6816.6655 | -200.9006 | -800.9974
| 7000 | 14.3827 | 312.4999 | 6914.3662 | -191.0447 | -819.4691
| 7100 | 20.5637 | 329.7372 | 7009.7682 | -167.4466 | -837.5062
| 7200 | 27.6643 | 338.8593 | 7101.0148 | -130.5655 | -854.7577
| 7300 | 35.1304 | 344.4126 | 7186.3298 | -81.1193 | -870.8877
| 7400 | 42.7698 | 348.2064 | 7264.0528 | -20.0703 | -885.5824
| 7500 | 50.5026 | 351.0346 | 7332.6709 | 51.393 | -898.5556
| 7600 | 58.2901 | 353.2918 | 7390.8486 | 131.8799 | -909.5549
| 7700 | 66.1111 | 355.1966 | 7437.4535 | 219.8237 | -918.3662
| 7800 | 73.953 | 356.8826 | 7471.5784 | 313.5127 | -924.818
| 7900 | 81.807 | 358.4402 | 7492.5593 | 411.1233 | -928.7848
| 8000 | 89.6667 | 359.937 | 7499.9877 | 510.7557 | -930.1892
| 8004.2401 | 90 | 0 | 7500 | 514.9958 | -930.1915
| 8100 | 90 | 0 | 7500 | 610.7557 | -930.1915
| 8200 | 90 | 0 | 7500 | 710.7557 | -930.1915
| 8300 | 90 | 0 | 7500 | 810.7557 | -930.1915
| 8400 | 90 | 0 | 7500 | 910.7557 | -930.1915
| 8500 | 90 | 0 | 7500 | 1010.7557 | -930.1915
| 8600 | 90 | 0 | 7500 | 1110.7557 | -930.1915
| 8700 | 90 | 0 | 7500 | 1210.7557 | -930.1915
| 8800 | 90 | 0 | 7500 | 1310.7557 | -930.1915
| 8900 | 90 | 0 | 7500 | 1410.7557 | -930.1915
| 9000 | 90 | 0 | 7500 | 1510.7557 | -930.1915
| 9100 | 90 | 0 | 7500 | 1610.7557 | -930.1915
| 9200 | 90 | 0 | 7500 | 1710.7557 | -930.1915
| 9300 | 90 | 0 | 7500 | 1810.7557 | -930.1915
| 9400 | 90 | 0 | 7500 | 1910.7557 | -930.1915
| 9500 | 90 | 0 | 7500 | 2010.7557 | -930.1915
| 9600 | 90 | 0 | 7500 | 2110.7557 | -930.1915
| 9700 | 90 | 0 | 7500 | 2210.7557 | -930.1915
| 9800 | 90 | 0 | 7500 | 2310.7557 | -930.1915
| 9900 | 90 | 0 | 7500 | 2410.7557 | -930.1915
| 10000 | 90 | 0 | 7500 | 2510.7557 | -930.1915
| 10100 | 90 | 0 | 7500 | 2610.7557 | -930.1915
| 10200 | 90 | 0 | 7500 | 2710.7557 | -930.1915
| 10300 | 90 | 0 | 7500 | 2810.7557 | -930.1915
| 10400 | 90 | 0 | 7500 | 2910.7557 | -930.1915
| 10500 | 90 | 0 | 7500 | 3010.7557 | -930.1915
| 10600 | 90 | 0 | 7500 | 3110.7557 | -930.1915
| 10700 | 90 | 0 | 7500 | 3210.7557 | -930.1915
| 10800 | 90 | 0 | 7500 | 3310.7557 | -930.1915
| 10900 | 90 | 0 | 7500 | 3410.7557 | -930.1915
| 11000 | 90 | 0 | 7500 | 3510.7557 | -930.1915
| 11100 | 90 | 0 | 7500 | 3610.7557 | -930.1915
| 11200 | 90 | 0 | 7500 | 3710.7557 | -930.1915
| 11300 | 90 | 0 | 7500 | 3810.7557 | -930.1915
| 11400 | 90 | 0 | 7500 | 3910.7557 | -930.1915
| 11500 | 90 | 0 | 7500 | 4010.7557 | -930.1915
| 11600 | 90 | 0 | 7500 | 4110.7557 | -930.1915
| 11700 | 90 | 0 | 7500 | 4210.7557 | -930.1915
| 11800 | 90 | 0 | 7500 | 4310.7557 | -930.1915
| 11900 | 90 | 0 | 7500 | 4410.7557 | -930.1915
| 12000 | 90 | 0 | 7500 | 4510.7557 | -930.1915
| 12100 | 90 | 0 | 7500 | 4610.7557 | -930.1915
| 12200 | 90 | 0 | 7500 | 4710.7557 | -930.1915
| 12300 | 90 | 0 | 7500 | 4810.7557 | -930.1915
| 12400 | 90 | 0 | 7500 | 4910.7557 | -930.1915
| 12500 | 90 | 0 | 7500 | 5010.7557 | -930.1915
| 12600 | 90 | 0 | 7500 | 5110.7557 | -930.1915
| 12700 | 90 | 0 | 7500 | 5210.7557 | -930.1915
| 12800 | 90 | 0 | 7500 | 5310.7557 | -930.1915
| 12900 | 90 | 0 | 7500 | 5410.7557 | -930.1915
| 13000 | 90 | 0 | 7500 | 5510.7557 | -930.1915
| 13100 | 90 | 0 | 7500 | 5610.7557 | -930.1915
| 13200 | 90 | 0 | 7500 | 5710.7557 | -930.1915
| 13300 | 90 | 0 | 7500 | 5810.7557 | -930.1915
| 13400 | 90 | 0 | 7500 | 5910.7557 | -930.1915
| 13438.2401 | 90 | 0 | 7500 | 5948.9958 | -930.1915

## Lookup (hidden)
North Reference | RetunValue | Grid Type | ReturnValue | Deviation Indicator | ReturnValue
| 2 |  | 0 |  | 4
True |  | SPCS-Colorado Central-NAD27 |  | Directional
Grid |  | SPCS-Colorado Central-NAD83 |  | High Angle
|  | SPCS-Colorado North-NAD27 |  | Horizontal
SPCS-Colorado North-NAD83
SPCS-Colorado South-NAD27
SPCS-Colorado South-NAD83
UTM-Zone 12 NAD27
UTM-Zone 12 NAD83
UTM-Zone 13 NAD27
UTM-Zone 13 NAD83