## Data
Header Information | measured depth (ft) | inclination (°) | azimuth (°) | true vertical depth (ft) | northing +N/-S (ft) | easting +E/-W (ft)
Operator Name | 100 | 0 | 300 | 100 | 0 | 0
D90 Energy, LLC | 200 | 0 | 300 | 200 | 0 | 0
Operator Number | 250 | 0 | 300 | 250 | 0 | 0
10706 | 300 | 0.5 | 300 | 299.9994 | 0.10908 | -0.18894
Well Name and Number | 400 | 1.5 | 300 | 399.9829 | 0.98169 | -1.7003
SU 0680 3-4H | 500 | 2.5 | 300 | 499.9207 | 2.7266 | -4.7227
API Number (if available) | 550 | 3 | 300 | 549.8629 | 3.9261 | -6.8002
| 600 | 3 | 300 | 599.7944 | 5.2345 | -9.0664
Location: QQ SEC TWP RGE | 700 | 3 | 300 | 699.6574 | 7.8513 | -13.5988
NENW 9 6N 80W | 800 | 3 | 300 | 799.5203 | 10.4681 | -18.1313
Citing Type: Planned or Actual | 900 | 3 | 300 | 899.3833 | 13.0849 | -22.6637
Planned | 1000 | 3 | 300 | 999.2462 | 15.7017 | -27.1961
Deviation Indicator | 1050 | 3 | 300 | 1049.1777 | 17.0101 | -29.4623
Horizontal | 1100 | 2.5 | 300 | 1099.12 | 18.2095 | -31.5398
North Reference | 1200 | 1.5 | 300 | 1199.0578 | 19.9545 | -34.5622
True | 1300 | 0.5 | 300 | 1299.0413 | 20.8271 | -36.0736
Grid Type | 1350 | 0 | 300 | 1349.0406 | 20.9362 | -36.2625
#VALUE! | 1400 | 0 | 300 | 1399.0406 | 20.9362 | -36.2625
| 1500 | 0 | 300 | 1499.0406 | 20.9362 | -36.2625
| 1600 | 0 | 300 | 1599.0406 | 20.9362 | -36.2625
| 1700 | 0 | 300 | 1699.0406 | 20.9362 | -36.2625
| 1800 | 0 | 300 | 1799.0406 | 20.9362 | -36.2625
| 1900 | 0 | 300 | 1899.0406 | 20.9362 | -36.2625
| 2000 | 0 | 300 | 1999.0406 | 20.9362 | -36.2625
| 2100 | 0 | 300 | 2099.0406 | 20.9362 | -36.2625
| 2200 | 0 | 300 | 2199.0406 | 20.9362 | -36.2625
| 2300 | 0 | 300 | 2299.0406 | 20.9362 | -36.2625
| 2400 | 0 | 300 | 2399.0406 | 20.9362 | -36.2625
| 2500 | 0 | 300 | 2499.0406 | 20.9362 | -36.2625
| 2600 | 0 | 300 | 2599.0406 | 20.9362 | -36.2625
| 2700 | 0 | 300 | 2699.0406 | 20.9362 | -36.2625
| 2800 | 0 | 300 | 2799.0406 | 20.9362 | -36.2625
| 2900 | 0 | 300 | 2899.0406 | 20.9362 | -36.2625
| 3000 | 0 | 300 | 2999.0406 | 20.9362 | -36.2625
| 3100 | 0 | 300 | 3099.0406 | 20.9362 | -36.2625
| 3200 | 0 | 300 | 3199.0406 | 20.9362 | -36.2625
| 3300 | 0 | 300 | 3299.0406 | 20.9362 | -36.2625
| 3400 | 0 | 300 | 3399.0406 | 20.9362 | -36.2625
| 3500 | 0 | 300 | 3499.0406 | 20.9362 | -36.2625
| 3600 | 0 | 300 | 3599.0406 | 20.9362 | -36.2625
| 3700 | 0 | 300 | 3699.0406 | 20.9362 | -36.2625
| 3800 | 0 | 300 | 3799.0406 | 20.9362 | -36.2625
| 3900 | 0 | 300 | 3899.0406 | 20.9362 | -36.2625
| 4000 | 0 | 300 | 3999.0406 | 20.9362 | -36.2625
| 4100 | 0 | 300 | 4099.0406 | 20.9362 | -36.2625
| 4200 | 0 | 300 | 4199.0406 | 20.9362 | -36.2625
| 4300 | 0 | 300 | 4299.0406 | 20.9362 | -36.2625
| 4400 | 0 | 300 | 4399.0406 | 20.9362 | -36.2625
| 4500 | 0 | 300 | 4499.0406 | 20.9362 | -36.2625
| 4600 | 0 | 300 | 4599.0406 | 20.9362 | -36.2625
| 4700 | 0 | 300 | 4699.0406 | 20.9362 | -36.2625
| 4800 | 0 | 300 | 4799.0406 | 20.9362 | -36.2625
| 4900 | 0 | 300 | 4899.0406 | 20.9362 | -36.2625
| 5000 | 0 | 300 | 4999.0406 | 20.9362 | -36.2625
| 5100 | 0 | 300 | 5099.0406 | 20.9362 | -36.2625
| 5200 | 0 | 300 | 5199.0406 | 20.9362 | -36.2625
| 5300 | 0 | 300 | 5299.0406 | 20.9362 | -36.2625
| 5400 | 0 | 300 | 5399.0406 | 20.9362 | -36.2625
| 5500 | 0 | 300 | 5499.0406 | 20.9362 | -36.2625
| 5600 | 0 | 300 | 5599.0406 | 20.9362 | -36.2625
| 5700 | 0 | 300 | 5699.0406 | 20.9362 | -36.2625
| 5770.9594 | 0 | 300 | 5770 | 20.9362 | -36.2625
| 5800 | 0.58081 | 297.8614 | 5799.0402 | 21.005 | -36.3927
| 5900 | 2.5808 | 297.8614 | 5898.997 | 22.2941 | -38.8314
| 6000 | 4.5808 | 297.8614 | 5998.7967 | 25.2128 | -44.3528
| 6100 | 6.5808 | 297.8614 | 6098.3177 | 29.7574 | -52.95
| 6200 | 8.5808 | 297.8614 | 6197.4386 | 35.9223 | -64.6126
| 6300 | 10.5808 | 297.8614 | 6296.0388 | 43.7002 | -79.3264
| 6323.0553 | 11.0419 | 297.8614 | 6318.6848 | 45.7212 | -83.1497
| 6400 | 11.0419 | 297.8614 | 6394.205 | 52.6083 | -96.1784
| 6500 | 11.0419 | 297.8614 | 6492.3538 | 61.559 | -113.1109
| 6600 | 11.0419 | 297.8614 | 6590.5025 | 70.5098 | -130.0434
| 6700 | 11.0419 | 297.8614 | 6688.6512 | 79.4605 | -146.976
| 6800 | 11.0419 | 297.8614 | 6786.8 | 88.4112 | -163.9085
| 6900 | 11.0419 | 297.8614 | 6884.9487 | 97.3619 | -180.8411
| 6912.6864 | 11.0419 | 297.8614 | 6897.4003 | 98.4974 | -182.9892
| 7000 | 15.5331 | 321.6333 | 6982.4164 | 111.5877 | -197.6561
| 7100 | 22.2859 | 335.106 | 7077.0091 | 139.3307 | -213.9752
| 7200 | 29.6434 | 342.3529 | 7166.8764 | 180.163 | -229.479
| 7300 | 37.2482 | 346.886 | 7250.269 | 233.2897 | -243.8658
| 7400 | 44.9739 | 350.0565 | 7325.5639 | 297.6769 | -256.8557
| 7500 | 52.7664 | 352.4663 | 7391.2955 | 372.0713 | -268.1956
| 7600 | 60.5984 | 354.4211 | 7446.1844 | 455.0249 | -277.665
| 7700 | 68.4549 | 356.0943 | 7489.1623 | 544.9231 | -285.0795
| 7800 | 76.3264 | 357.5945 | 7519.3927 | 640.0162 | -290.2948
| 7900 | 84.2062 | 358.997 | 7536.2871 | 738.4532 | -293.2095
| 7973.4957 | 90 | 0 | 7540 | 811.82 | -293.85
| 8000 | 90 | 0 | 7540 | 838.3243 | -293.85
| 8100 | 90 | 0 | 7540 | 938.3243 | -293.85
| 8200 | 90 | 0 | 7540 | 1038.3243 | -293.85
| 8300 | 90 | 0 | 7540 | 1138.3243 | -293.85
| 8400 | 90 | 0 | 7540 | 1238.3243 | -293.85
| 8500 | 90 | 0 | 7540 | 1338.3243 | -293.85
| 8600 | 90 | 0 | 7540 | 1438.3243 | -293.85
| 8700 | 90 | 0 | 7540 | 1538.3243 | -293.85
| 8800 | 90 | 0 | 7540 | 1638.3243 | -293.85
| 8900 | 90 | 0 | 7540 | 1738.3243 | -293.85
| 9000 | 90 | 0 | 7540 | 1838.3243 | -293.85
| 9100 | 90 | 0 | 7540 | 1938.3243 | -293.85
| 9200 | 90 | 0 | 7540 | 2038.3243 | -293.85
| 9300 | 90 | 0 | 7540 | 2138.3243 | -293.85
| 9400 | 90 | 0 | 7540 | 2238.3243 | -293.85
| 9500 | 90 | 0 | 7540 | 2338.3243 | -293.85
| 9600 | 90 | 0 | 7540 | 2438.3243 | -293.85
| 9700 | 90 | 0 | 7540 | 2538.3243 | -293.85
| 9800 | 90 | 0 | 7540 | 2638.3243 | -293.85
| 9900 | 90 | 0 | 7540 | 2738.3243 | -293.85
| 10000 | 90 | 0 | 7540 | 2838.3243 | -293.85
| 10100 | 90 | 0 | 7540 | 2938.3243 | -293.85
| 10200 | 90 | 0 | 7540 | 3038.3243 | -293.85
| 10300 | 90 | 0 | 7540 | 3138.3243 | -293.85
| 10400 | 90 | 0 | 7540 | 3238.3243 | -293.85
| 10500 | 90 | 0 | 7540 | 3338.3243 | -293.85
| 10600 | 90 | 0 | 7540 | 3438.3243 | -293.85
| 10700 | 90 | 0 | 7540 | 3538.3243 | -293.85
| 10800 | 90 | 0 | 7540 | 3638.3243 | -293.85
| 10900 | 90 | 0 | 7540 | 3738.3243 | -293.85
| 11000 | 90 | 0 | 7540 | 3838.3243 | -293.85
| 11100 | 90 | 0 | 7540 | 3938.3243 | -293.85
| 11200 | 90 | 0 | 7540 | 4038.3243 | -293.85
| 11300 | 90 | 0 | 7540 | 4138.3243 | -293.85
| 11400 | 90 | 0 | 7540 | 4238.3243 | -293.85
| 11500 | 90 | 0 | 7540 | 4338.3243 | -293.85
| 11600 | 90 | 0 | 7540 | 4438.3243 | -293.85
| 11700 | 90 | 0 | 7540 | 4538.3243 | -293.85
| 11800 | 90 | 0 | 7540 | 4638.3243 | -293.85
| 11900 | 90 | 0 | 7540 | 4738.3243 | -293.85
| 12000 | 90 | 0 | 7540 | 4838.3243 | -293.85
| 12100 | 90 | 0 | 7540 | 4938.3243 | -293.85
| 12200 | 90 | 0 | 7540 | 5038.3243 | -293.85
| 12300 | 90 | 0 | 7540 | 5138.3243 | -293.85
| 12400 | 90 | 0 | 7540 | 5238.3243 | -293.85
| 12500 | 90 | 0 | 7540 | 5338.3243 | -293.85
| 12600 | 90 | 0 | 7540 | 5438.3243 | -293.85
| 12700 | 90 | 0 | 7540 | 5538.3243 | -293.85
| 12800 | 90 | 0 | 7540 | 5638.3243 | -293.85
| 12900 | 90 | 0 | 7540 | 5738.3243 | -293.85
| 13000 | 90 | 0 | 7540 | 5838.3243 | -293.85
| 13073.4957 | 90 | 0 | 7540 | 5911.82 | -293.85

## Lookup (hidden)
North Reference | RetunValue | Grid Type | ReturnValue | Deviation Indicator | ReturnValue
| 2 |  | 0 |  | 4
True |  | SPCS-Colorado Central-NAD27 |  | Directional
Grid |  | SPCS-Colorado Central-NAD83 |  | High Angle
|  | SPCS-Colorado North-NAD27 |  | Horizontal
SPCS-Colorado North-NAD83
SPCS-Colorado South-NAD27
SPCS-Colorado South-NAD83
UTM-Zone 12 NAD27
UTM-Zone 12 NAD83
UTM-Zone 13 NAD27
UTM-Zone 13 NAD83