## Data
Header Information | measured depth (ft) | inclination (°) | azimuth (°) | true vertical depth (ft) | northing +N/-S (ft) | easting +E/-W (ft)
Operator Name | 0 | 0 | 0 | 0 | 0 | 0
BAYSWATER EXPLORATION | 100 | 0 | 0 | 100 | 0 | 0
Operator Number | 200 | 0 | 0 | 200 | 0 | 0
10261 | 300 | 0 | 0 | 300 | 0 | 0
Well Name and Number | 400 | 2 | 337.505 | 399.98 | 1.61 | -0.67
SAPPHIRE 2 | 500 | 4 | 337.505 | 499.84 | 6.45 | -2.67
API Number (if available) | 600 | 6 | 337.505 | 599.45 | 14.5 | -6
| 700 | 8 | 337.505 | 698.7 | 25.76 | -10.67
Location: QQ SEC TWP RGE | 800 | 10 | 337.505 | 797.47 | 40.21 | -16.65
SENW 5-T6N-R65W | 900 | 12 | 337.505 | 895.62 | 57.84 | -23.95
Citing Type: Planned or Actual | 1000 | 14 | 337.505 | 993.06 | 78.62 | -32.56
PLANNED | 1100 | 16 | 337.505 | 1089.64 | 102.53 | -42.46
Deviation Indicator | 1126.86 | 16.537 | 337.505 | 1115.43 | 109.49 | -45.34
Horizontal | 1200 | 16.537 | 337.505 | 1185.54 | 128.72 | -53.3
North Reference | 1300 | 16.537 | 337.505 | 1281.41 | 155.02 | -64.2
True | 1400 | 16.537 | 337.505 | 1377.27 | 181.32 | -75.09
Grid Type | 1500 | 16.537 | 337.505 | 1473.13 | 207.61 | -85.98
#VALUE! | 1600 | 16.537 | 337.505 | 1569 | 233.91 | -96.87
| 1700 | 16.537 | 337.505 | 1664.86 | 260.21 | -107.76
| 1800 | 16.537 | 337.505 | 1760.72 | 286.51 | -118.65
| 1900 | 16.537 | 337.505 | 1856.59 | 312.81 | -129.54
| 2000 | 16.537 | 337.505 | 1952.45 | 339.1 | -140.43
| 2100 | 16.537 | 337.505 | 2048.31 | 365.4 | -151.32
| 2200 | 16.537 | 337.505 | 2144.18 | 391.7 | -162.21
| 2300 | 16.537 | 337.505 | 2240.04 | 418 | -173.1
| 2400 | 16.537 | 337.505 | 2335.9 | 444.3 | -183.99
| 2500 | 16.537 | 337.505 | 2431.77 | 470.59 | -194.88
| 2600 | 16.537 | 337.505 | 2527.63 | 496.89 | -205.77
| 2700 | 16.537 | 337.505 | 2623.49 | 523.19 | -216.66
| 2800 | 16.537 | 337.505 | 2719.36 | 549.49 | -227.55
| 2900 | 16.537 | 337.505 | 2815.22 | 575.79 | -238.44
| 3000 | 16.537 | 337.505 | 2911.08 | 602.08 | -249.33
| 3100 | 16.537 | 337.505 | 3006.95 | 628.38 | -260.22
| 3200 | 16.537 | 337.505 | 3102.81 | 654.68 | -271.11
| 3300 | 16.537 | 337.505 | 3198.68 | 680.98 | -282
| 3400 | 16.537 | 337.505 | 3294.54 | 707.28 | -292.9
| 3500 | 16.537 | 337.505 | 3390.4 | 733.58 | -303.79
| 3600 | 16.537 | 337.505 | 3486.27 | 759.87 | -314.68
| 3700 | 16.537 | 337.505 | 3582.13 | 786.17 | -325.57
| 3800 | 16.537 | 337.505 | 3677.99 | 812.47 | -336.46
| 3900 | 16.537 | 337.505 | 3773.86 | 838.77 | -347.35
| 4000 | 16.537 | 337.505 | 3869.72 | 865.07 | -358.24
| 4100 | 16.537 | 337.505 | 3965.58 | 891.36 | -369.13
| 4200 | 16.537 | 337.505 | 4061.45 | 917.66 | -380.02
| 4300 | 16.537 | 337.505 | 4157.31 | 943.96 | -390.91
| 4400 | 16.537 | 337.505 | 4253.17 | 970.26 | -401.8
| 4500 | 16.537 | 337.505 | 4349.04 | 996.56 | -412.69
| 4600 | 16.537 | 337.505 | 4444.9 | 1022.85 | -423.58
| 4700 | 16.537 | 337.505 | 4540.76 | 1049.15 | -434.47
| 4800 | 16.537 | 337.505 | 4636.63 | 1075.45 | -445.36
| 4900 | 16.537 | 337.505 | 4732.49 | 1101.75 | -456.25
| 5000 | 16.537 | 337.505 | 4828.35 | 1128.05 | -467.14
| 5100 | 16.537 | 337.505 | 4924.22 | 1154.34 | -478.03
| 5200 | 16.537 | 337.505 | 5020.08 | 1180.64 | -488.92
| 5300 | 16.537 | 337.505 | 5115.94 | 1206.94 | -499.81
| 5400 | 16.537 | 337.505 | 5211.81 | 1233.24 | -510.7
| 5500 | 16.537 | 337.505 | 5307.67 | 1259.54 | -521.6
| 5600 | 16.537 | 337.505 | 5403.54 | 1285.83 | -532.49
| 5700 | 16.537 | 337.505 | 5499.4 | 1312.13 | -543.38
| 5800 | 16.537 | 337.505 | 5595.26 | 1338.43 | -554.27
| 5900 | 16.537 | 337.505 | 5691.13 | 1364.73 | -565.16
| 6000 | 16.537 | 337.505 | 5786.99 | 1391.03 | -576.05
| 6100 | 16.537 | 337.505 | 5882.85 | 1417.32 | -586.94
| 6200 | 16.537 | 337.505 | 5978.72 | 1443.62 | -597.83
| 6300 | 16.537 | 337.505 | 6074.58 | 1469.92 | -608.72
| 6400 | 16.537 | 337.505 | 6170.44 | 1496.22 | -619.61
| 6500 | 16.537 | 337.505 | 6266.31 | 1522.52 | -630.5
| 6600 | 16.537 | 337.505 | 6362.17 | 1548.82 | -641.39
| 6700 | 16.537 | 337.505 | 6458.03 | 1575.11 | -652.28
| 6800 | 16.537 | 337.505 | 6553.9 | 1601.41 | -663.17
| 6900 | 16.537 | 337.505 | 6649.76 | 1627.71 | -674.06
| 6914.96 | 16.537 | 337.505 | 6664.1 | 1631.64 | -675.69
| 6950 | 19.794 | 341.672 | 6697.39 | 1641.89 | -679.47
| 7000 | 24.555 | 345.741 | 6743.68 | 1660 | -684.69
| 7050 | 29.391 | 348.549 | 6788.23 | 1682.11 | -689.69
| 7100 | 34.271 | 350.62 | 6830.7 | 1708.04 | -694.42
| 7150 | 39.178 | 352.228 | 6870.77 | 1737.6 | -698.85
| 7200 | 44.103 | 353.53 | 6908.12 | 1770.56 | -702.95
| 7250 | 49.04 | 354.619 | 6942.49 | 1806.66 | -706.69
| 7300 | 53.986 | 355.556 | 6973.59 | 1845.64 | -710.03
| 7350 | 58.939 | 356.382 | 7001.21 | 1887.2 | -712.95
| 7400 | 63.896 | 357.126 | 7025.12 | 1931.03 | -715.42
| 7450 | 68.856 | 357.809 | 7045.15 | 1976.78 | -717.44
| 7500 | 73.82 | 358.448 | 7061.15 | 2024.11 | -718.99
| 7550 | 78.785 | 359.055 | 7072.98 | 2072.66 | -720.04
| 7600 | 83.751 | 359.642 | 7080.57 | 2122.06 | -720.6
| 7650 | 88.718 | 0.218 | 7083.86 | 2171.94 | -720.66
| 7662.91 | 90 | 0.366 | 7084 | 2184.84 | -720.6
| 7700 | 90 | 0.366 | 7084 | 2221.93 | -720.36
| 7800 | 90 | 0.366 | 7084 | 2321.93 | -719.72
| 7900 | 90 | 0.366 | 7084 | 2421.93 | -719.08
| 8000 | 90 | 0.366 | 7084 | 2521.93 | -718.44
| 8100 | 90 | 0.366 | 7084 | 2621.93 | -717.8
| 8200 | 90 | 0.366 | 7084 | 2721.92 | -717.16
| 8300 | 90 | 0.366 | 7084 | 2821.92 | -716.53
| 8400 | 90 | 0.366 | 7084 | 2921.92 | -715.89
| 8500 | 90 | 0.366 | 7084 | 3021.92 | -715.25
| 8600 | 90 | 0.366 | 7084 | 3121.92 | -714.61
| 8700 | 90 | 0.366 | 7084 | 3221.91 | -713.97
| 8800 | 90 | 0.366 | 7084 | 3321.91 | -713.33
| 8900 | 90 | 0.366 | 7084 | 3421.91 | -712.69
| 9000 | 90 | 0.366 | 7084 | 3521.91 | -712.05
| 9100 | 90 | 0.366 | 7084 | 3621.91 | -711.42
| 9200 | 90 | 0.366 | 7084 | 3721.9 | -710.78
| 9300 | 90 | 0.366 | 7084 | 3821.9 | -710.14
| 9400 | 90 | 0.366 | 7084 | 3921.9 | -709.5
| 9500 | 90 | 0.366 | 7084 | 4021.9 | -708.86
| 9600 | 90 | 0.366 | 7084 | 4121.9 | -708.22
| 9700 | 90 | 0.366 | 7084 | 4221.89 | -707.58
| 9800 | 90 | 0.366 | 7084 | 4321.89 | -706.94
| 9900 | 90 | 0.366 | 7084 | 4421.89 | -706.3
| 10000 | 90 | 0.366 | 7084 | 4521.89 | -705.67
| 10100 | 90 | 0.366 | 7084 | 4621.89 | -705.03
| 10200 | 90 | 0.366 | 7084 | 4721.88 | -704.39
| 10300 | 90 | 0.366 | 7084 | 4821.88 | -703.75
| 10400 | 90 | 0.366 | 7084 | 4921.88 | -703.11
| 10500 | 90 | 0.366 | 7084 | 5021.88 | -702.47
| 10600 | 90 | 0.366 | 7084 | 5121.88 | -701.83
| 10700 | 90 | 0.366 | 7084 | 5221.87 | -701.19
| 10800 | 90 | 0.366 | 7084 | 5321.87 | -700.56
| 10900 | 90 | 0.366 | 7084 | 5421.87 | -699.92
| 11000 | 90 | 0.366 | 7084 | 5521.87 | -699.28
| 11100 | 90 | 0.366 | 7084 | 5621.86 | -698.64
| 11200 | 90 | 0.366 | 7084 | 5721.86 | -698
| 11300 | 90 | 0.366 | 7084 | 5821.86 | -697.36
| 11400 | 90 | 0.366 | 7084 | 5921.86 | -696.72
| 11500 | 90 | 0.366 | 7084 | 6021.86 | -696.08
| 11600 | 90 | 0.366 | 7084 | 6121.85 | -695.45
| 11700 | 90 | 0.366 | 7084 | 6221.85 | -694.81
| 11800 | 90 | 0.366 | 7084 | 6321.85 | -694.17
| 11900 | 90 | 0.366 | 7084 | 6421.85 | -693.53
| 12000 | 90 | 0.366 | 7084 | 6521.85 | -692.89
| 12100 | 90 | 0.366 | 7084 | 6621.84 | -692.25
| 12200 | 90 | 0.366 | 7084 | 6721.84 | -691.61
| 12300 | 90 | 0.366 | 7084 | 6821.84 | -690.97
| 12400 | 90 | 0.366 | 7084 | 6921.84 | -690.33
| 12500 | 90 | 0.366 | 7084 | 7021.84 | -689.7
| 12600 | 90 | 0.366 | 7084 | 7121.83 | -689.06
| 12700 | 90 | 0.366 | 7084 | 7221.83 | -688.42
| 12800 | 90 | 0.366 | 7084 | 7321.83 | -687.78
| 12900 | 90 | 0.366 | 7084 | 7421.83 | -687.14
| 13000 | 90 | 0.366 | 7084 | 7521.83 | -686.5
| 13100 | 90 | 0.366 | 7084 | 7621.82 | -685.86
| 13200 | 90 | 0.366 | 7084 | 7721.82 | -685.22
| 13300 | 90 | 0.366 | 7084 | 7821.82 | -684.59
| 13400 | 90 | 0.366 | 7084 | 7921.82 | -683.95
| 13500 | 90 | 0.366 | 7084 | 8021.82 | -683.31
| 13600 | 90 | 0.366 | 7084 | 8121.81 | -682.67
| 13700 | 90 | 0.366 | 7084 | 8221.81 | -682.03
| 13800 | 90 | 0.366 | 7084 | 8321.81 | -681.39
| 13900 | 90 | 0.366 | 7084 | 8421.81 | -680.75
| 14000 | 90 | 0.366 | 7084 | 8521.81 | -680.11
| 14100 | 90 | 0.366 | 7084 | 8621.8 | -679.48
| 14200 | 90 | 0.366 | 7084 | 8721.8 | -678.84
| 14300 | 90 | 0.366 | 7084 | 8821.8 | -678.2
| 14400 | 90 | 0.366 | 7084 | 8921.8 | -677.56
| 14500 | 90 | 0.366 | 7084 | 9021.8 | -676.92
| 14600 | 90 | 0.366 | 7084 | 9121.79 | -676.28
| 14700 | 90 | 0.366 | 7084 | 9221.79 | -675.64
| 14800 | 90 | 0.366 | 7084 | 9321.79 | -675
| 14900 | 90 | 0.366 | 7084 | 9421.79 | -674.36
| 15000 | 90 | 0.366 | 7084 | 9521.79 | -673.73
| 15100 | 90 | 0.366 | 7084 | 9621.78 | -673.09
| 15200 | 90 | 0.366 | 7084 | 9721.78 | -672.45
| 15300 | 90 | 0.366 | 7084 | 9821.78 | -671.81
| 15400 | 90 | 0.366 | 7084 | 9921.78 | -671.17
| 15500 | 90 | 0.366 | 7084 | 10021.78 | -670.53
| 15600 | 90 | 0.366 | 7084 | 10121.77 | -669.89
| 15700 | 90 | 0.366 | 7084 | 10221.77 | -669.25
| 15800 | 90 | 0.366 | 7084 | 10321.77 | -668.62
| 15900 | 90 | 0.366 | 7084 | 10421.77 | -667.98
| 16000 | 90 | 0.366 | 7084 | 10521.77 | -667.34
| 16100 | 90 | 0.366 | 7084 | 10621.76 | -666.7
| 16200 | 90 | 0.366 | 7084 | 10721.76 | -666.06
| 16300 | 90 | 0.366 | 7084 | 10821.76 | -665.42
| 16400 | 90 | 0.366 | 7084 | 10921.76 | -664.78
| 16500 | 90 | 0.366 | 7084 | 11021.75 | -664.14
| 16600 | 90 | 0.366 | 7084 | 11121.75 | -663.51
| 16700 | 90 | 0.366 | 7084 | 11221.75 | -662.87
| 16800 | 90 | 0.366 | 7084 | 11321.75 | -662.23
| 16900 | 90 | 0.366 | 7084 | 11421.75 | -661.59
| 17000 | 90 | 0.366 | 7084 | 11521.74 | -660.95
| 17100 | 90 | 0.366 | 7084 | 11621.74 | -660.31
| 17200 | 90 | 0.366 | 7084 | 11721.74 | -659.67
| 17300 | 90 | 0.366 | 7084 | 11821.74 | -659.03
| 17400 | 90 | 0.366 | 7084 | 11921.74 | -658.39
| 17500 | 90 | 0.366 | 7084 | 12021.73 | -657.76
| 17600 | 90 | 0.366 | 7084 | 12121.73 | -657.12
| 17700 | 90 | 0.366 | 7084 | 12221.73 | -656.48
| 17800 | 90 | 0.366 | 7084 | 12321.73 | -655.84
| 17900 | 90 | 0.366 | 7084 | 12421.73 | -655.2
| 17932.95 | 90 | 0.366 | 7084 | 12454.68 | -654.99

## Lookup (hidden)
North Reference | RetunValue | Grid Type | ReturnValue | Deviation Indicator | ReturnValue
| 2 |  | 0 |  | 4
True |  | SPCS-Colorado Central-NAD27 |  | Directional
Grid |  | SPCS-Colorado Central-NAD83 |  | High Angle
|  | SPCS-Colorado North-NAD27 |  | Horizontal
SPCS-Colorado North-NAD83
SPCS-Colorado South-NAD27
SPCS-Colorado South-NAD83
UTM-Zone 12 NAD27
UTM-Zone 12 NAD83
UTM-Zone 13 NAD27
UTM-Zone 13 NAD83