## Data
Header Information | measured depth (ft) | inclination (°) | azimuth (°) | true vertical depth (ft) | northing +N/-S (ft) | easting +E/-W (ft)
Operator Name | 0 | 0 | 0 | 0 | 0 | 0
BAYSWATER EXPLORATION | 100 | 0 | 0 | 100 | 0 | 0
Operator Number | 200 | 0 | 0 | 200 | 0 | 0
10261 | 300 | 0 | 0 | 300 | 0 | 0
Well Name and Number | 400 | 0 | 0 | 400 | 0 | 0
SAPPHIRE 3 | 500 | 0 | 0 | 500 | 0 | 0
API Number (if available) | 600 | 2 | 347.257 | 599.98 | 1.7 | -0.38
| 700 | 4 | 347.257 | 699.84 | 6.81 | -1.54
Location: QQ SEC TWP RGE | 800 | 6 | 347.257 | 799.45 | 15.31 | -3.46
SENW 5-T6N-R65W | 900 | 8 | 347.257 | 898.7 | 27.19 | -6.15
Citing Type: Planned or Actual | 1000 | 10 | 347.257 | 997.47 | 42.45 | -9.6
PLANNED | 1100 | 12 | 347.257 | 1095.62 | 61.06 | -13.81
Deviation Indicator | 1200 | 14 | 347.257 | 1193.06 | 83 | -18.77
Horizontal | 1309.12 | 16.182 | 347.257 | 1298.41 | 110.71 | -25.04
North Reference | 1400 | 16.182 | 347.257 | 1385.68 | 135.41 | -30.62
True | 1500 | 16.182 | 347.257 | 1481.72 | 162.6 | -36.77
Grid Type | 1600 | 16.182 | 347.257 | 1577.76 | 189.78 | -42.92
#VALUE! | 1700 | 16.182 | 347.257 | 1673.8 | 216.96 | -49.06
| 1800 | 16.182 | 347.257 | 1769.84 | 244.15 | -55.21
| 1900 | 16.182 | 347.257 | 1865.87 | 271.33 | -61.36
| 2000 | 16.182 | 347.257 | 1961.91 | 298.51 | -67.51
| 2100 | 16.182 | 347.257 | 2057.95 | 325.7 | -73.65
| 2200 | 16.182 | 347.257 | 2153.99 | 352.88 | -79.8
| 2300 | 16.182 | 347.257 | 2250.03 | 380.06 | -85.95
| 2400 | 16.182 | 347.257 | 2346.06 | 407.25 | -92.09
| 2500 | 16.182 | 347.257 | 2442.1 | 434.43 | -98.24
| 2600 | 16.182 | 347.257 | 2538.14 | 461.61 | -104.39
| 2700 | 16.182 | 347.257 | 2634.18 | 488.8 | -110.54
| 2800 | 16.182 | 347.257 | 2730.22 | 515.98 | -116.68
| 2900 | 16.182 | 347.257 | 2826.25 | 543.16 | -122.83
| 3000 | 16.182 | 347.257 | 2922.29 | 570.35 | -128.98
| 3100 | 16.182 | 347.257 | 3018.33 | 597.53 | -135.13
| 3200 | 16.182 | 347.257 | 3114.37 | 624.71 | -141.27
| 3300 | 16.182 | 347.257 | 3210.41 | 651.9 | -147.42
| 3400 | 16.182 | 347.257 | 3306.44 | 679.08 | -153.57
| 3500 | 16.182 | 347.257 | 3402.48 | 706.26 | -159.71
| 3600 | 16.182 | 347.257 | 3498.52 | 733.45 | -165.86
| 3700 | 16.182 | 347.257 | 3594.56 | 760.63 | -172.01
| 3800 | 16.182 | 347.257 | 3690.59 | 787.81 | -178.16
| 3900 | 16.182 | 347.257 | 3786.63 | 815 | -184.3
| 4000 | 16.182 | 347.257 | 3882.67 | 842.18 | -190.45
| 4100 | 16.182 | 347.257 | 3978.71 | 869.36 | -196.6
| 4200 | 16.182 | 347.257 | 4074.75 | 896.55 | -202.75
| 4300 | 16.182 | 347.257 | 4170.78 | 923.73 | -208.89
| 4400 | 16.182 | 347.257 | 4266.82 | 950.91 | -215.04
| 4500 | 16.182 | 347.257 | 4362.86 | 978.1 | -221.19
| 4600 | 16.182 | 347.257 | 4458.9 | 1005.28 | -227.33
| 4700 | 16.182 | 347.257 | 4554.94 | 1032.46 | -233.48
| 4800 | 16.182 | 347.257 | 4650.97 | 1059.65 | -239.63
| 4900 | 16.182 | 347.257 | 4747.01 | 1086.83 | -245.78
| 5000 | 16.182 | 347.257 | 4843.05 | 1114.01 | -251.92
| 5100 | 16.182 | 347.257 | 4939.09 | 1141.2 | -258.07
| 5200 | 16.182 | 347.257 | 5035.13 | 1168.38 | -264.22
| 5300 | 16.182 | 347.257 | 5131.16 | 1195.56 | -270.36
| 5400 | 16.182 | 347.257 | 5227.2 | 1222.75 | -276.51
| 5500 | 16.182 | 347.257 | 5323.24 | 1249.93 | -282.66
| 5600 | 16.182 | 347.257 | 5419.28 | 1277.11 | -288.81
| 5700 | 16.182 | 347.257 | 5515.31 | 1304.3 | -294.95
| 5800 | 16.182 | 347.257 | 5611.35 | 1331.48 | -301.1
| 5900 | 16.182 | 347.257 | 5707.39 | 1358.66 | -307.25
| 6000 | 16.182 | 347.257 | 5803.43 | 1385.85 | -313.4
| 6100 | 16.182 | 347.257 | 5899.47 | 1413.03 | -319.54
| 6200 | 16.182 | 347.257 | 5995.5 | 1440.21 | -325.69
| 6300 | 16.182 | 347.257 | 6091.54 | 1467.4 | -331.84
| 6400 | 16.182 | 347.257 | 6187.58 | 1494.58 | -337.98
| 6500 | 16.182 | 347.257 | 6283.62 | 1521.76 | -344.13
| 6600 | 16.182 | 347.257 | 6379.66 | 1548.94 | -350.28
| 6700 | 16.182 | 347.257 | 6475.69 | 1576.13 | -356.43
| 6800 | 16.182 | 347.257 | 6571.73 | 1603.31 | -362.57
| 6821.59 | 16.182 | 347.257 | 6592.47 | 1609.18 | -363.9
| 6850 | 18.955 | 349.317 | 6619.55 | 1617.58 | -365.63
| 6900 | 23.872 | 351.812 | 6666.08 | 1635.58 | -368.58
| 6950 | 28.817 | 353.493 | 6710.88 | 1657.58 | -371.39
| 7000 | 33.777 | 354.717 | 6753.59 | 1683.41 | -374.03
| 7050 | 38.746 | 355.659 | 6793.89 | 1712.87 | -376.5
| 7100 | 43.721 | 356.417 | 6831.48 | 1745.74 | -378.76
| 7150 | 48.7 | 357.048 | 6866.07 | 1781.77 | -380.81
| 7200 | 53.682 | 357.59 | 6897.4 | 1820.67 | -382.63
| 7250 | 58.666 | 358.066 | 6925.23 | 1862.17 | -384.2
| 7300 | 63.652 | 358.495 | 6949.34 | 1905.93 | -385.51
| 7350 | 68.639 | 358.888 | 6969.55 | 1951.63 | -386.55
| 7400 | 73.627 | 359.255 | 6985.71 | 1998.93 | -387.31
| 7450 | 78.616 | 359.603 | 6997.7 | 2047.45 | -387.79
| 7500 | 83.605 | 359.94 | 7005.43 | 2096.83 | -387.99
| 7550 | 88.594 | 0.27 | 7008.83 | 2146.7 | -387.9
| 7564.09 | 90 | 0.362 | 7009 | 2160.79 | -387.82
| 7600 | 90 | 0.362 | 7009 | 2196.7 | -387.59
| 7700 | 90 | 0.362 | 7009 | 2296.7 | -386.96
| 7800 | 90 | 0.362 | 7009 | 2396.69 | -386.33
| 7900 | 90 | 0.362 | 7009 | 2496.69 | -385.7
| 8000 | 90 | 0.362 | 7009 | 2596.69 | -385.07
| 8100 | 90 | 0.362 | 7009 | 2696.69 | -384.43
| 8200 | 90 | 0.362 | 7009 | 2796.69 | -383.8
| 8300 | 90 | 0.362 | 7009 | 2896.68 | -383.17
| 8400 | 90 | 0.362 | 7009 | 2996.68 | -382.54
| 8500 | 90 | 0.362 | 7009 | 3096.68 | -381.9
| 8600 | 90 | 0.362 | 7009 | 3196.68 | -381.27
| 8700 | 90 | 0.362 | 7009 | 3296.68 | -380.64
| 8800 | 90 | 0.362 | 7009 | 3396.67 | -380.01
| 8900 | 90 | 0.362 | 7009 | 3496.67 | -379.38
| 9000 | 90 | 0.362 | 7009 | 3596.67 | -378.74
| 9100 | 90 | 0.362 | 7009 | 3696.67 | -378.11
| 9200 | 90 | 0.362 | 7009 | 3796.67 | -377.48
| 9300 | 90 | 0.362 | 7009 | 3896.66 | -376.85
| 9400 | 90 | 0.362 | 7009 | 3996.66 | -376.22
| 9500 | 90 | 0.362 | 7009 | 4096.66 | -375.58
| 9600 | 90 | 0.362 | 7009 | 4196.66 | -374.95
| 9700 | 90 | 0.362 | 7009 | 4296.66 | -374.32
| 9800 | 90 | 0.362 | 7009 | 4396.65 | -373.69
| 9900 | 90 | 0.362 | 7009 | 4496.65 | -373.06
| 10000 | 90 | 0.362 | 7009 | 4596.65 | -372.42
| 10100 | 90 | 0.362 | 7009 | 4696.65 | -371.79
| 10200 | 90 | 0.362 | 7009 | 4796.65 | -371.16
| 10300 | 90 | 0.362 | 7009 | 4896.64 | -370.53
| 10400 | 90 | 0.362 | 7009 | 4996.64 | -369.9
| 10500 | 90 | 0.362 | 7009 | 5096.64 | -369.26
| 10600 | 90 | 0.362 | 7009 | 5196.64 | -368.63
| 10700 | 90 | 0.362 | 7009 | 5296.64 | -368
| 10800 | 90 | 0.362 | 7009 | 5396.63 | -367.37
| 10900 | 90 | 0.362 | 7009 | 5496.63 | -366.73
| 11000 | 90 | 0.362 | 7009 | 5596.63 | -366.1
| 11100 | 90 | 0.362 | 7009 | 5696.63 | -365.47
| 11200 | 90 | 0.362 | 7009 | 5796.63 | -364.84
| 11300 | 90 | 0.362 | 7009 | 5896.62 | -364.21
| 11400 | 90 | 0.362 | 7009 | 5996.62 | -363.57
| 11500 | 90 | 0.362 | 7009 | 6096.62 | -362.94
| 11600 | 90 | 0.362 | 7009 | 6196.62 | -362.31
| 11700 | 90 | 0.362 | 7009 | 6296.62 | -361.68
| 11800 | 90 | 0.362 | 7009 | 6396.61 | -361.05
| 11900 | 90 | 0.362 | 7009 | 6496.61 | -360.41
| 12000 | 90 | 0.362 | 7009 | 6596.61 | -359.78
| 12100 | 90 | 0.362 | 7009 | 6696.61 | -359.15
| 12200 | 90 | 0.362 | 7009 | 6796.61 | -358.52
| 12300 | 90 | 0.362 | 7009 | 6896.6 | -357.89
| 12400 | 90 | 0.362 | 7009 | 6996.6 | -357.25
| 12500 | 90 | 0.362 | 7009 | 7096.6 | -356.62
| 12600 | 90 | 0.362 | 7009 | 7196.6 | -355.99
| 12700 | 90 | 0.362 | 7009 | 7296.6 | -355.36
| 12800 | 90 | 0.362 | 7009 | 7396.59 | -354.73
| 12900 | 90 | 0.362 | 7009 | 7496.59 | -354.09
| 13000 | 90 | 0.362 | 7009 | 7596.59 | -353.46
| 13100 | 90 | 0.362 | 7009 | 7696.59 | -352.83
| 13200 | 90 | 0.362 | 7009 | 7796.59 | -352.2
| 13300 | 90 | 0.362 | 7009 | 7896.58 | -351.56
| 13400 | 90 | 0.362 | 7009 | 7996.58 | -350.93
| 13500 | 90 | 0.362 | 7009 | 8096.58 | -350.3
| 13600 | 90 | 0.362 | 7009 | 8196.58 | -349.67
| 13700 | 90 | 0.362 | 7009 | 8296.58 | -349.04
| 13800 | 90 | 0.362 | 7009 | 8396.57 | -348.4
| 13900 | 90 | 0.362 | 7009 | 8496.57 | -347.77
| 14000 | 90 | 0.362 | 7009 | 8596.57 | -347.14
| 14100 | 90 | 0.362 | 7009 | 8696.57 | -346.51
| 14200 | 90 | 0.362 | 7009 | 8796.57 | -345.88
| 14300 | 90 | 0.362 | 7009 | 8896.56 | -345.24
| 14400 | 90 | 0.362 | 7009 | 8996.56 | -344.61
| 14500 | 90 | 0.362 | 7009 | 9096.56 | -343.98
| 14600 | 90 | 0.362 | 7009 | 9196.56 | -343.35
| 14700 | 90 | 0.362 | 7009 | 9296.56 | -342.72
| 14800 | 90 | 0.362 | 7009 | 9396.55 | -342.08
| 14900 | 90 | 0.362 | 7009 | 9496.55 | -341.45
| 15000 | 90 | 0.362 | 7009 | 9596.55 | -340.82
| 15100 | 90 | 0.362 | 7009 | 9696.55 | -340.19
| 15200 | 90 | 0.362 | 7009 | 9796.55 | -339.56
| 15300 | 90 | 0.362 | 7009 | 9896.54 | -338.92
| 15400 | 90 | 0.362 | 7009 | 9996.54 | -338.29
| 15500 | 90 | 0.362 | 7009 | 10096.54 | -337.66
| 15600 | 90 | 0.362 | 7009 | 10196.54 | -337.03
| 15700 | 90 | 0.362 | 7009 | 10296.54 | -336.39
| 15800 | 90 | 0.362 | 7009 | 10396.53 | -335.76
| 15900 | 90 | 0.362 | 7009 | 10496.53 | -335.13
| 16000 | 90 | 0.362 | 7009 | 10596.53 | -334.5
| 16100 | 90 | 0.362 | 7009 | 10696.53 | -333.87
| 16200 | 90 | 0.362 | 7009 | 10796.53 | -333.23
| 16300 | 90 | 0.362 | 7009 | 10896.52 | -332.6
| 16400 | 90 | 0.362 | 7009 | 10996.52 | -331.97
| 16500 | 90 | 0.362 | 7009 | 11096.52 | -331.34
| 16600 | 90 | 0.362 | 7009 | 11196.52 | -330.71
| 16700 | 90 | 0.362 | 7009 | 11296.52 | -330.07
| 16800 | 90 | 0.362 | 7009 | 11396.51 | -329.44
| 16900 | 90 | 0.362 | 7009 | 11496.51 | -328.81
| 17000 | 90 | 0.362 | 7009 | 11596.51 | -328.18
| 17100 | 90 | 0.362 | 7009 | 11696.51 | -327.55
| 17200 | 90 | 0.362 | 7009 | 11796.51 | -326.91
| 17300 | 90 | 0.362 | 7009 | 11896.5 | -326.28
| 17400 | 90 | 0.362 | 7009 | 11996.5 | -325.65
| 17500 | 90 | 0.362 | 7009 | 12096.5 | -325.02
| 17600 | 90 | 0.362 | 7009 | 12196.5 | -324.39
| 17700 | 90 | 0.362 | 7009 | 12296.5 | -323.75
| 17800 | 90 | 0.362 | 7009 | 12396.49 | -323.12
| 17833.4 | 90 | 0.362 | 7009 | 12429.9 | -322.91

## Lookup (hidden)
North Reference | RetunValue | Grid Type | ReturnValue | Deviation Indicator | ReturnValue
| 2 |  | 0 |  | 4
True |  | SPCS-Colorado Central-NAD27 |  | Directional
Grid |  | SPCS-Colorado Central-NAD83 |  | High Angle
|  | SPCS-Colorado North-NAD27 |  | Horizontal
SPCS-Colorado North-NAD83
SPCS-Colorado South-NAD27
SPCS-Colorado South-NAD83
UTM-Zone 12 NAD27
UTM-Zone 12 NAD83
UTM-Zone 13 NAD27
UTM-Zone 13 NAD83