## Data
Header Information | measured depth (ft) | inclination (°) | azimuth (°) | true vertical depth (ft) | northing +N/-S (ft) | easting +E/-W (ft)
Operator Name | 250 | 0 | 0 | 250 | 0 | 0
PDCE | 300 | 0.5 | 173.455 | 300 | -0.22 | 0.02
Operator Number | 400 | 1.5 | 173.455 | 399.98 | -1.95 | 0.22
69175 | 443.35 | 1.933 | 173.455 | 443.31 | -3.24 | 0.37
Well Name and Number | 500 | 1.933 | 173.455 | 499.93 | -5.14 | 0.59
Kodak South 11C | 600 | 1.933 | 173.455 | 599.87 | -8.49 | 0.97
API Number (if available) | 700 | 1.933 | 173.455 | 699.82 | -11.84 | 1.36
| 800 | 1.933 | 173.455 | 799.76 | -15.2 | 1.74
Location: QQ SEC TWP RGE | 900 | 1.933 | 173.455 | 899.7 | -18.55 | 2.13
SESW 26 1SN 67W | 1000 | 1.933 | 173.455 | 999.65 | -21.9 | 2.51
Citing Type: Planned or Actual | 1100 | 1.933 | 173.455 | 1099.59 | -25.25 | 2.9
Planned | 1200 | 1.933 | 173.455 | 1199.53 | -28.6 | 3.28
Deviation Indicator | 1300 | 1.933 | 173.455 | 1299.48 | -31.95 | 3.67
Horizontal | 1400 | 1.933 | 173.455 | 1399.42 | -35.31 | 4.05
North Reference | 1500 | 1.933 | 173.455 | 1499.36 | -38.66 | 4.44
True | 1600 | 1.933 | 173.455 | 1599.3 | -42.01 | 4.82
Grid Type | 1700 | 1.933 | 173.455 | 1699.25 | -45.36 | 5.2
#VALUE! | 1800 | 1.933 | 173.455 | 1799.19 | -48.71 | 5.59
| 1900 | 1.933 | 173.455 | 1899.13 | -52.07 | 5.97
| 2000 | 1.933 | 173.455 | 1999.08 | -55.42 | 6.36
| 2100 | 1.933 | 173.455 | 2099.02 | -58.77 | 6.74
| 2200 | 1.933 | 173.455 | 2198.96 | -62.12 | 7.13
| 2300 | 1.933 | 173.455 | 2298.91 | -65.47 | 7.51
| 2400 | 1.933 | 173.455 | 2398.85 | -68.83 | 7.9
| 2500 | 1.933 | 173.455 | 2498.79 | -72.18 | 8.28
| 2600 | 1.933 | 173.455 | 2598.74 | -75.53 | 8.67
| 2700 | 1.933 | 173.455 | 2698.68 | -78.88 | 9.05
| 2800 | 1.933 | 173.455 | 2798.62 | -82.23 | 9.43
| 2900 | 1.933 | 173.455 | 2898.56 | -85.59 | 9.82
| 3000 | 1.933 | 173.455 | 2998.51 | -88.94 | 10.2
| 3100 | 1.933 | 173.455 | 3098.45 | -92.29 | 10.59
| 3200 | 1.933 | 173.455 | 3198.39 | -95.64 | 10.97
| 3300 | 1.933 | 173.455 | 3298.34 | -98.99 | 11.36
| 3400 | 1.933 | 173.455 | 3398.28 | -102.34 | 11.74
| 3500 | 1.933 | 173.455 | 3498.22 | -105.7 | 12.13
| 3600 | 1.933 | 173.455 | 3598.17 | -109.05 | 12.51
| 3700 | 1.933 | 173.455 | 3698.11 | -112.4 | 12.9
| 3800 | 1.933 | 173.455 | 3798.05 | -115.75 | 13.28
| 3900 | 1.933 | 173.455 | 3898 | -119.1 | 13.66
| 4000 | 1.933 | 173.455 | 3997.94 | -122.46 | 14.05
| 4100 | 1.933 | 173.455 | 4097.88 | -125.81 | 14.43
| 4200 | 1.933 | 173.455 | 4197.82 | -129.16 | 14.82
| 4300 | 1.933 | 173.455 | 4297.77 | -132.51 | 15.2
| 4400 | 1.933 | 173.455 | 4397.71 | -135.86 | 15.59
| 4500 | 1.933 | 173.455 | 4497.65 | -139.22 | 15.97
| 4600 | 1.933 | 173.455 | 4597.6 | -142.57 | 16.36
| 4700 | 1.933 | 173.455 | 4697.54 | -145.92 | 16.74
| 4800 | 1.933 | 173.455 | 4797.48 | -149.27 | 17.13
| 4900 | 1.933 | 173.455 | 4897.43 | -152.62 | 17.51
| 5000 | 1.933 | 173.455 | 4997.37 | -155.98 | 17.89
| 5100 | 1.933 | 173.455 | 5097.31 | -159.33 | 18.28
| 5200 | 1.933 | 173.455 | 5197.26 | -162.68 | 18.66
| 5300 | 1.933 | 173.455 | 5297.2 | -166.03 | 19.05
| 5400 | 1.933 | 173.455 | 5397.14 | -169.38 | 19.43
| 5500 | 1.933 | 173.455 | 5497.08 | -172.73 | 19.82
| 5600 | 1.933 | 173.455 | 5597.03 | -176.09 | 20.2
| 5700 | 1.933 | 173.455 | 5696.97 | -179.44 | 20.59
| 5800 | 1.933 | 173.455 | 5796.91 | -182.79 | 20.97
| 5900 | 1.933 | 173.455 | 5896.86 | -186.14 | 21.35
| 6000 | 1.933 | 173.455 | 5996.8 | -189.49 | 21.74
| 6100 | 1.933 | 173.455 | 6096.74 | -192.85 | 22.12
| 6200 | 1.933 | 173.455 | 6196.69 | -196.2 | 22.51
| 6300 | 1.933 | 173.455 | 6296.63 | -199.55 | 22.89
| 6400.85 | 1.933 | 173.455 | 6397.42 | -202.93 | 23.28
| 6450 | 4.176 | 242.747 | 6446.51 | -204.57 | 21.78
| 6500 | 7.943 | 256.179 | 6496.23 | -206.23 | 16.81
| 6550 | 11.863 | 260.899 | 6545.47 | -207.87 | 8.38
| 6600 | 15.823 | 263.289 | 6594.01 | -209.48 | -3.47
| 6650 | 19.799 | 264.739 | 6641.6 | -211.06 | -18.68
| 6700 | 23.782 | 265.72 | 6688.02 | -212.59 | -37.18
| 6750 | 27.77 | 266.433 | 6733.04 | -214.06 | -58.86
| 6800 | 31.761 | 266.979 | 6776.43 | -215.48 | -83.64
| 6850 | 35.754 | 267.415 | 6817.99 | -216.84 | -111.39
| 6900 | 39.748 | 267.773 | 6857.52 | -218.12 | -141.96
| 6950 | 43.743 | 268.076 | 6894.82 | -219.32 | -175.23
| 7000 | 47.738 | 268.338 | 6929.71 | -220.44 | -211.01
| 7050 | 51.735 | 268.568 | 6962.02 | -221.46 | -249.14
| 7100 | 55.731 | 268.775 | 6991.59 | -222.4 | -289.44
| 7150 | 59.728 | 268.962 | 7018.28 | -223.23 | -331.7
| 7200 | 63.725 | 269.135 | 7041.96 | -223.96 | -375.72
| 7250 | 67.722 | 269.297 | 7062.51 | -224.58 | -421.28
| 7300 | 71.72 | 269.449 | 7079.84 | -225.09 | -468.17
| 7350 | 75.717 | 269.595 | 7093.85 | -225.49 | -516.16
| 7400 | 79.715 | 269.735 | 7104.49 | -225.78 | -565
| 7450 | 83.713 | 269.872 | 7111.69 | -225.95 | -614.47
| 7500 | 87.71 | 270.007 | 7115.43 | -226 | -664.32
| 7528.01 | 89.95 | 270.082 | 7116 | -225.98 | -692.32
| 7600 | 89.95 | 270.082 | 7116.06 | -225.87 | -764.31
| 7700 | 89.95 | 270.082 | 7116.15 | -225.73 | -864.31
| 7800 | 89.95 | 270.082 | 7116.24 | -225.59 | -964.31
| 7900 | 89.95 | 270.082 | 7116.32 | -225.44 | -1064.31
| 8000 | 89.95 | 270.082 | 7116.41 | -225.3 | -1164.31
| 8100 | 89.95 | 270.082 | 7116.5 | -225.16 | -1264.31
| 8200 | 89.95 | 270.082 | 7116.59 | -225.01 | -1364.31
| 8300 | 89.95 | 270.082 | 7116.67 | -224.87 | -1464.31
| 8400 | 89.95 | 270.082 | 7116.76 | -224.73 | -1564.31
| 8500 | 89.95 | 270.082 | 7116.85 | -224.58 | -1664.31
| 8600 | 89.95 | 270.082 | 7116.94 | -224.44 | -1764.31
| 8700 | 89.95 | 270.082 | 7117.02 | -224.29 | -1864.31
| 8800 | 89.95 | 270.082 | 7117.11 | -224.15 | -1964.31
| 8900 | 89.95 | 270.082 | 7117.2 | -224.01 | -2064.31
| 9000 | 89.95 | 270.082 | 7117.29 | -223.86 | -2164.31
| 9100 | 89.95 | 270.082 | 7117.37 | -223.72 | -2264.31
| 9200 | 89.95 | 270.082 | 7117.46 | -223.58 | -2364.31
| 9300 | 89.95 | 270.082 | 7117.55 | -223.43 | -2464.31
| 9400 | 89.95 | 270.082 | 7117.64 | -223.29 | -2564.31
| 9500 | 89.95 | 270.082 | 7117.72 | -223.15 | -2664.31
| 9600 | 89.95 | 270.082 | 7117.81 | -223 | -2764.31
| 9700 | 89.95 | 270.082 | 7117.9 | -222.86 | -2864.31
| 9800 | 89.95 | 270.082 | 7117.98 | -222.71 | -2964.31
| 9900 | 89.95 | 270.082 | 7118.07 | -222.57 | -3064.31
| 10000 | 89.95 | 270.082 | 7118.16 | -222.43 | -3164.31
| 10100 | 89.95 | 270.082 | 7118.25 | -222.28 | -3264.31
| 10200 | 89.95 | 270.082 | 7118.33 | -222.14 | -3364.31
| 10300 | 89.95 | 270.082 | 7118.42 | -222 | -3464.31
| 10400 | 89.95 | 270.082 | 7118.51 | -221.85 | -3564.31
| 10500 | 89.95 | 270.082 | 7118.6 | -221.71 | -3664.31
| 10600 | 89.95 | 270.082 | 7118.68 | -221.57 | -3764.31
| 10700 | 89.95 | 270.082 | 7118.77 | -221.42 | -3864.31
| 10800 | 89.95 | 270.082 | 7118.86 | -221.28 | -3964.31
| 10900 | 89.95 | 270.082 | 7118.95 | -221.14 | -4064.31
| 11000 | 89.95 | 270.082 | 7119.03 | -220.99 | -4164.31
| 11100 | 89.95 | 270.082 | 7119.12 | -220.85 | -4264.3
| 11200 | 89.95 | 270.082 | 7119.21 | -220.7 | -4364.3
| 11300 | 89.95 | 270.082 | 7119.29 | -220.56 | -4464.3
| 11400 | 89.95 | 270.082 | 7119.38 | -220.42 | -4564.3
| 11500 | 89.95 | 270.082 | 7119.47 | -220.27 | -4664.3
| 11600 | 89.95 | 270.082 | 7119.56 | -220.13 | -4764.3
| 11700 | 89.95 | 270.082 | 7119.64 | -219.99 | -4864.3
| 11800 | 89.95 | 270.082 | 7119.73 | -219.84 | -4964.3
| 11900 | 89.95 | 270.082 | 7119.82 | -219.7 | -5064.3
| 12000 | 89.95 | 270.082 | 7119.91 | -219.56 | -5164.3
| 12100 | 89.95 | 270.082 | 7119.99 | -219.41 | -5264.3
| 12200 | 89.95 | 270.082 | 7120.08 | -219.27 | -5364.3
| 12300 | 89.95 | 270.082 | 7120.17 | -219.12 | -5464.3
| 12400 | 89.95 | 270.082 | 7120.26 | -218.98 | -5564.3
| 12500 | 89.95 | 270.082 | 7120.34 | -218.84 | -5664.3
| 12600 | 89.95 | 270.082 | 7120.43 | -218.69 | -5764.3
| 12700 | 89.95 | 270.082 | 7120.52 | -218.55 | -5864.3
| 12800 | 89.95 | 270.082 | 7120.61 | -218.41 | -5964.3
| 12900 | 89.95 | 270.082 | 7120.69 | -218.26 | -6064.3
| 13000 | 89.95 | 270.082 | 7120.78 | -218.12 | -6164.3
| 13100 | 89.95 | 270.082 | 7120.87 | -217.98 | -6264.3
| 13200 | 89.95 | 270.082 | 7120.95 | -217.83 | -6364.3
| 13300 | 89.95 | 270.082 | 7121.04 | -217.69 | -6464.3
| 13400 | 89.95 | 270.082 | 7121.13 | -217.54 | -6564.3
| 13500 | 89.95 | 270.082 | 7121.22 | -217.4 | -6664.3
| 13600 | 89.95 | 270.082 | 7121.3 | -217.26 | -6764.3
| 13700 | 89.95 | 270.082 | 7121.39 | -217.11 | -6864.3
| 13800 | 89.95 | 270.082 | 7121.48 | -216.97 | -6964.3
| 13900 | 89.95 | 270.082 | 7121.57 | -216.83 | -7064.3
| 14000 | 89.95 | 270.082 | 7121.65 | -216.68 | -7164.3
| 14100 | 89.95 | 270.082 | 7121.74 | -216.54 | -7264.3
| 14200 | 89.95 | 270.082 | 7121.83 | -216.4 | -7364.3
| 14300 | 89.95 | 270.082 | 7121.92 | -216.25 | -7464.3
| 14400 | 89.95 | 270.082 | 7122 | -216.11 | -7564.3
| 14500 | 89.95 | 270.082 | 7122.09 | -215.97 | -7664.3
| 14600 | 89.95 | 270.082 | 7122.18 | -215.82 | -7764.3
| 14700 | 89.95 | 270.082 | 7122.26 | -215.68 | -7864.3
| 14800 | 89.95 | 270.082 | 7122.35 | -215.53 | -7964.3
| 14900 | 89.95 | 270.082 | 7122.44 | -215.39 | -8064.3
| 15000 | 89.95 | 270.082 | 7122.53 | -215.25 | -8164.3
| 15100 | 89.95 | 270.082 | 7122.61 | -215.1 | -8264.3
| 15200 | 89.95 | 270.082 | 7122.7 | -214.96 | -8364.3
| 15300 | 89.95 | 270.082 | 7122.79 | -214.82 | -8464.3
| 15400 | 89.95 | 270.082 | 7122.88 | -214.67 | -8564.3
| 15500 | 89.95 | 270.082 | 7122.96 | -214.53 | -8664.3
| 15600 | 89.95 | 270.082 | 7123.05 | -214.39 | -8764.3
| 15700 | 89.95 | 270.082 | 7123.14 | -214.24 | -8864.3
| 15800 | 89.95 | 270.082 | 7123.23 | -214.1 | -8964.3
| 15900 | 89.95 | 270.082 | 7123.31 | -213.95 | -9064.3
| 16000 | 89.95 | 270.082 | 7123.4 | -213.81 | -9164.3
| 16100 | 89.95 | 270.082 | 7123.49 | -213.67 | -9264.3
| 16200 | 89.95 | 270.082 | 7123.58 | -213.52 | -9364.3
| 16300 | 89.95 | 270.082 | 7123.66 | -213.38 | -9464.3
| 16400 | 89.95 | 270.082 | 7123.75 | -213.24 | -9564.3
| 16500 | 89.95 | 270.082 | 7123.84 | -213.09 | -9664.3
| 16600 | 89.95 | 270.082 | 7123.92 | -212.95 | -9764.3
| 16700 | 89.95 | 270.082 | 7124.01 | -212.81 | -9864.3
| 16800 | 89.95 | 270.082 | 7124.1 | -212.66 | -9964.3
| 16900 | 89.95 | 270.082 | 7124.19 | -212.52 | -10064.3
| 17000 | 89.95 | 270.082 | 7124.27 | -212.37 | -10164.3
| 17100 | 89.95 | 270.082 | 7124.36 | -212.23 | -10264.3
| 17200 | 89.95 | 270.082 | 7124.45 | -212.09 | -10364.3
| 17300 | 89.95 | 270.082 | 7124.54 | -211.94 | -10464.3
| 17400 | 89.95 | 270.082 | 7124.62 | -211.8 | -10564.3
| 17500 | 89.95 | 270.082 | 7124.71 | -211.66 | -10664.3
| 17600 | 89.95 | 270.082 | 7124.8 | -211.51 | -10764.3
| 17700 | 89.95 | 270.082 | 7124.89 | -211.37 | -10864.3
| 17800 | 89.95 | 270.082 | 7124.97 | -211.23 | -10964.3
| 17900 | 89.95 | 270.082 | 7125.06 | -211.08 | -11064.3
| 18000 | 89.95 | 270.082 | 7125.15 | -210.94 | -11164.3
| 18100 | 89.95 | 270.082 | 7125.23 | -210.8 | -11264.3
| 18200 | 89.95 | 270.082 | 7125.32 | -210.65 | -11364.29
| 18300 | 89.95 | 270.082 | 7125.41 | -210.51 | -11464.29
| 18400 | 89.95 | 270.082 | 7125.5 | -210.36 | -11564.29
| 18500 | 89.95 | 270.082 | 7125.58 | -210.22 | -11664.29
| 18600 | 89.95 | 270.082 | 7125.67 | -210.08 | -11764.29
| 18700 | 89.95 | 270.082 | 7125.76 | -209.93 | -11864.29
| 18800 | 89.95 | 270.082 | 7125.85 | -209.79 | -11964.29
| 18900 | 89.95 | 270.082 | 7125.93 | -209.65 | -12064.29
| 18975.95 | 89.95 | 270.082 | 7126 | -209.54 | -12140.25

## Lookup (hidden)
North Reference | RetunValue | Grid Type | ReturnValue | Deviation Indicator | ReturnValue
| 2 |  | 0 |  | 4
True |  | SPCS-Colorado Central-NAD27 |  | Directional
Grid |  | SPCS-Colorado Central-NAD83 |  | High Angle
|  | SPCS-Colorado North-NAD27 |  | Horizontal
SPCS-Colorado North-NAD83
SPCS-Colorado South-NAD27
SPCS-Colorado South-NAD83
UTM-Zone 12 NAD27
UTM-Zone 12 NAD83
UTM-Zone 13 NAD27
UTM-Zone 13 NAD83