## Data
Header Information | measured depth (ft) | inclination (°) | azimuth (°) | true vertical depth (ft) | northing +N/-S (ft) | easting +E/-W (ft)
Operator Name | 0 | 0 | 0 | 0 | 0 | 0
Extraction Oil & Gas LLC. | 100 | 0 | 0 | 100 | 0 | 0
Operator Number | 200 | 0 | 0 | 200 | 0 | 0
| 300 | 0 | 0 | 300 | 0 | 0
Well Name and Number | 400 | 0 | 0 | 400 | 0 | 0
WARBLER 13W-27-19 | 500 | 2 | 259.376 | 499.98 | -0.32 | -1.72
API Number (if available) | 600 | 4 | 259.376 | 599.84 | -1.29 | -6.86
| 700 | 6 | 259.376 | 699.45 | -2.89 | -15.42
Location: QQ SEC TWP RGE | 800 | 8 | 259.376 | 798.7 | -5.14 | -27.4
Sec.13-T1S-R66W | 900 | 10 | 259.376 | 897.47 | -8.02 | -42.78
Citing Type: Planned or Actual | 1000 | 12 | 259.376 | 995.62 | -11.54 | -61.53
Planned | 1100 | 14 | 259.376 | 1093.06 | -15.69 | -83.64
Deviation Indicator | 1200 | 16 | 259.376 | 1189.64 | -20.46 | -109.07
Horizontal | 1300 | 18 | 259.376 | 1285.27 | -25.85 | -137.81
North Reference | 1400 | 20 | 259.376 | 1379.82 | -31.85 | -169.81
True | 1489.5 | 21.79 | 259.376 | 1463.42 | -37.74 | -201.18
Grid Type | 1500 | 21.79 | 259.376 | 1473.18 | -38.46 | -205.01
#VALUE! | 1600 | 21.79 | 259.376 | 1566.03 | -45.3 | -241.49
| 1700 | 21.79 | 259.376 | 1658.89 | -52.14 | -277.98
| 1800 | 21.79 | 259.376 | 1751.74 | -58.99 | -314.46
| 1900 | 21.79 | 259.376 | 1844.6 | -65.83 | -350.95
| 2000 | 21.79 | 259.376 | 1937.45 | -72.68 | -387.43
| 2100 | 21.79 | 259.376 | 2030.31 | -79.52 | -423.92
| 2200 | 21.79 | 259.376 | 2123.16 | -86.36 | -460.4
| 2300 | 21.79 | 259.376 | 2216.02 | -93.21 | -496.88
| 2400 | 21.79 | 259.376 | 2308.87 | -100.05 | -533.37
| 2500 | 21.79 | 259.376 | 2401.73 | -106.89 | -569.85
| 2600 | 21.79 | 259.376 | 2494.58 | -113.74 | -606.34
| 2700 | 21.79 | 259.376 | 2587.44 | -120.58 | -642.82
| 2800 | 21.79 | 259.376 | 2680.29 | -127.43 | -679.3
| 2900 | 21.79 | 259.376 | 2773.15 | -134.27 | -715.79
| 3000 | 21.79 | 259.376 | 2866 | -141.11 | -752.27
| 3100 | 21.79 | 259.376 | 2958.86 | -147.96 | -788.76
| 3200 | 21.79 | 259.376 | 3051.71 | -154.8 | -825.24
| 3300 | 21.79 | 259.376 | 3144.57 | -161.65 | -861.73
| 3400 | 21.79 | 259.376 | 3237.42 | -168.49 | -898.21
| 3500 | 21.79 | 259.376 | 3330.28 | -175.33 | -934.69
| 3600 | 21.79 | 259.376 | 3423.13 | -182.18 | -971.18
| 3700 | 21.79 | 259.376 | 3515.99 | -189.02 | -1007.66
| 3800 | 21.79 | 259.376 | 3608.84 | -195.86 | -1044.15
| 3900 | 21.79 | 259.376 | 3701.7 | -202.71 | -1080.63
| 4000 | 21.79 | 259.376 | 3794.55 | -209.55 | -1117.12
| 4100 | 21.79 | 259.376 | 3887.41 | -216.4 | -1153.6
| 4200 | 21.79 | 259.376 | 3980.26 | -223.24 | -1190.08
| 4300 | 21.79 | 259.376 | 4073.12 | -230.08 | -1226.57
| 4400 | 21.79 | 259.376 | 4165.97 | -236.93 | -1263.05
| 4500 | 21.79 | 259.376 | 4258.83 | -243.77 | -1299.54
| 4600 | 21.79 | 259.376 | 4351.68 | -250.61 | -1336.02
| 4700 | 21.79 | 259.376 | 4444.54 | -257.46 | -1372.5
| 4800 | 21.79 | 259.376 | 4537.39 | -264.3 | -1408.99
| 4900 | 21.79 | 259.376 | 4630.25 | -271.15 | -1445.47
| 5000 | 21.79 | 259.376 | 4723.1 | -277.99 | -1481.96
| 5100 | 21.79 | 259.376 | 4815.96 | -284.83 | -1518.44
| 5200 | 21.79 | 259.376 | 4908.81 | -291.68 | -1554.93
| 5300 | 21.79 | 259.376 | 5001.67 | -298.52 | -1591.41
| 5400 | 21.79 | 259.376 | 5094.52 | -305.37 | -1627.89
| 5500 | 21.79 | 259.376 | 5187.38 | -312.21 | -1664.38
| 5600 | 21.79 | 259.376 | 5280.23 | -319.05 | -1700.86
| 5700 | 21.79 | 259.376 | 5373.09 | -325.9 | -1737.35
| 5800 | 21.79 | 259.376 | 5465.94 | -332.74 | -1773.83
| 5900 | 21.79 | 259.376 | 5558.8 | -339.58 | -1810.32
| 6000 | 21.79 | 259.376 | 5651.65 | -346.43 | -1846.8
| 6100 | 21.79 | 259.376 | 5744.51 | -353.27 | -1883.28
| 6200 | 21.79 | 259.376 | 5837.36 | -360.12 | -1919.77
| 6300 | 21.79 | 259.376 | 5930.22 | -366.96 | -1956.25
| 6400 | 21.79 | 259.376 | 6023.07 | -373.8 | -1992.74
| 6500 | 21.79 | 259.376 | 6115.93 | -380.65 | -2029.22
| 6600 | 21.79 | 259.376 | 6208.78 | -387.49 | -2065.71
| 6700 | 21.79 | 259.376 | 6301.64 | -394.33 | -2102.19
| 6800 | 21.79 | 259.376 | 6394.49 | -401.18 | -2138.67
| 6900 | 21.79 | 259.376 | 6487.35 | -408.02 | -2175.16
| 7000 | 21.79 | 259.376 | 6580.2 | -414.87 | -2211.64
| 7100 | 21.79 | 259.376 | 6673.06 | -421.71 | -2248.13
| 7200 | 21.79 | 259.376 | 6765.91 | -428.55 | -2284.61
| 7227.1 | 21.79 | 259.376 | 6791.08 | -430.41 | -2294.5
| 7250 | 24.039 | 260.485 | 6812.17 | -431.96 | -2303.28
| 7300 | 28.97 | 262.341 | 6856.9 | -435.26 | -2325.34
| 7350 | 33.92 | 263.695 | 6899.55 | -438.41 | -2351.22
| 7400 | 38.882 | 264.74 | 6939.78 | -441.38 | -2380.73
| 7450 | 43.851 | 265.582 | 6977.29 | -444.16 | -2413.65
| 7500 | 48.825 | 266.284 | 7011.8 | -446.71 | -2449.72
| 7550 | 53.803 | 266.887 | 7043.04 | -449.03 | -2488.66
| 7600 | 58.784 | 267.417 | 7070.78 | -451.09 | -2530.19
| 7650 | 63.766 | 267.894 | 7094.81 | -452.88 | -2573.99
| 7700 | 68.75 | 268.332 | 7114.93 | -454.38 | -2619.72
| 7750 | 73.735 | 268.741 | 7131 | -455.59 | -2667.03
| 7800 | 78.721 | 269.13 | 7142.9 | -456.49 | -2715.57
| 7850 | 83.707 | 269.506 | 7150.54 | -457.08 | -2764.97
| 7900 | 88.693 | 269.874 | 7153.85 | -457.34 | -2814.84
| 7913.1 | 90 | 269.97 | 7154 | -457.36 | -2827.94
| 8000 | 90 | 269.97 | 7154 | -457.41 | -2914.84
| 8100 | 90 | 269.97 | 7154 | -457.46 | -3014.84
| 8200 | 90 | 269.97 | 7154 | -457.51 | -3114.84
| 8300 | 90 | 269.97 | 7154 | -457.57 | -3214.84
| 8400 | 90 | 269.97 | 7154 | -457.62 | -3314.84
| 8500 | 90 | 269.97 | 7154 | -457.67 | -3414.84
| 8600 | 90 | 269.97 | 7154 | -457.72 | -3514.84
| 8700 | 90 | 269.97 | 7154 | -457.77 | -3614.84
| 8800 | 90 | 269.97 | 7154 | -457.83 | -3714.84
| 8900 | 90 | 269.97 | 7154 | -457.88 | -3814.84
| 9000 | 90 | 269.97 | 7154 | -457.93 | -3914.84
| 9100 | 90 | 269.97 | 7154 | -457.98 | -4014.84
| 9200 | 90 | 269.97 | 7154 | -458.04 | -4114.84
| 9300 | 90 | 269.97 | 7154 | -458.09 | -4214.84
| 9400 | 90 | 269.97 | 7154 | -458.14 | -4314.84
| 9500 | 90 | 269.97 | 7154 | -458.19 | -4414.84
| 9600 | 90 | 269.97 | 7154 | -458.25 | -4514.84
| 9700 | 90 | 269.97 | 7154 | -458.3 | -4614.84
| 9800 | 90 | 269.97 | 7154 | -458.35 | -4714.84
| 9900 | 90 | 269.97 | 7154 | -458.4 | -4814.84
| 10000 | 90 | 269.97 | 7154 | -458.46 | -4914.84
| 10100 | 90 | 269.97 | 7154 | -458.51 | -5014.84
| 10200 | 90 | 269.97 | 7154 | -458.56 | -5114.84
| 10300 | 90 | 269.97 | 7154 | -458.61 | -5214.84
| 10400 | 90 | 269.97 | 7154 | -458.67 | -5314.84
| 10500 | 90 | 269.97 | 7154 | -458.72 | -5414.84
| 10600 | 90 | 269.97 | 7154 | -458.77 | -5514.84
| 10700 | 90 | 269.97 | 7154 | -458.82 | -5614.84
| 10800 | 90 | 269.97 | 7154 | -458.88 | -5714.84
| 10900 | 90 | 269.97 | 7154 | -458.93 | -5814.84
| 11000 | 90 | 269.97 | 7154 | -458.98 | -5914.84
| 11100 | 90 | 269.97 | 7154 | -459.03 | -6014.84
| 11200 | 90 | 269.97 | 7154 | -459.09 | -6114.84
| 11300 | 90 | 269.97 | 7154 | -459.14 | -6214.84
| 11400 | 90 | 269.97 | 7154 | -459.19 | -6314.84
| 11500 | 90 | 269.97 | 7154 | -459.24 | -6414.84
| 11600 | 90 | 269.97 | 7154 | -459.29 | -6514.84
| 11700 | 90 | 269.97 | 7154 | -459.35 | -6614.84
| 11800 | 90 | 269.97 | 7154 | -459.4 | -6714.84
| 11900 | 90 | 269.97 | 7154 | -459.45 | -6814.84
| 12000 | 90 | 269.97 | 7154 | -459.5 | -6914.84
| 12100 | 90 | 269.97 | 7154 | -459.56 | -7014.84
| 12200 | 90 | 269.97 | 7154 | -459.61 | -7114.84
| 12300 | 90 | 269.97 | 7154 | -459.66 | -7214.84
| 12400 | 90 | 269.97 | 7154 | -459.71 | -7314.84
| 12500 | 90 | 269.97 | 7154 | -459.77 | -7414.84
| 12600 | 90 | 269.97 | 7154 | -459.82 | -7514.84
| 12700 | 90 | 269.97 | 7154 | -459.87 | -7614.84
| 12800 | 90 | 269.97 | 7154 | -459.92 | -7714.84
| 12900 | 90 | 269.97 | 7154 | -459.98 | -7814.84
| 13000 | 90 | 269.97 | 7154 | -460.03 | -7914.84
| 13100 | 90 | 269.97 | 7154 | -460.08 | -8014.84
| 13200 | 90 | 269.97 | 7154 | -460.13 | -8114.84
| 13300 | 90 | 269.97 | 7154 | -460.19 | -8214.84
| 13400 | 90 | 269.97 | 7154 | -460.24 | -8314.84
| 13500 | 90 | 269.97 | 7154 | -460.29 | -8414.84
| 13600 | 90 | 269.97 | 7154 | -460.34 | -8514.84
| 13700 | 90 | 269.97 | 7154 | -460.4 | -8614.84
| 13800 | 90 | 269.97 | 7154 | -460.45 | -8714.84
| 13900 | 90 | 269.97 | 7154 | -460.5 | -8814.84
| 14000 | 90 | 269.97 | 7154 | -460.55 | -8914.84
| 14100 | 90 | 269.97 | 7154 | -460.6 | -9014.84
| 14200 | 90 | 269.97 | 7154 | -460.66 | -9114.84
| 14300 | 90 | 269.97 | 7154 | -460.71 | -9214.84
| 14400 | 90 | 269.97 | 7154 | -460.76 | -9314.84
| 14500 | 90 | 269.97 | 7154 | -460.81 | -9414.84
| 14600 | 90 | 269.97 | 7154 | -460.87 | -9514.84
| 14700 | 90 | 269.97 | 7154 | -460.92 | -9614.84
| 14800 | 90 | 269.97 | 7154 | -460.97 | -9714.84
| 14900 | 90 | 269.97 | 7154 | -461.02 | -9814.84
| 15000 | 90 | 269.97 | 7154 | -461.08 | -9914.84
| 15100 | 90 | 269.97 | 7154 | -461.13 | -10014.84
| 15200 | 90 | 269.97 | 7154 | -461.18 | -10114.84
| 15300 | 90 | 269.97 | 7154 | -461.23 | -10214.84
| 15400 | 90 | 269.97 | 7154 | -461.29 | -10314.84
| 15500 | 90 | 269.97 | 7154 | -461.34 | -10414.84
| 15600 | 90 | 269.97 | 7154 | -461.39 | -10514.84
| 15700 | 90 | 269.97 | 7154 | -461.44 | -10614.84
| 15800 | 90 | 269.97 | 7154 | -461.5 | -10714.84
| 15900 | 90 | 269.97 | 7154 | -461.55 | -10814.84
| 16000 | 90 | 269.97 | 7154 | -461.6 | -10914.84
| 16100 | 90 | 269.97 | 7154 | -461.65 | -11014.84
| 16200 | 90 | 269.97 | 7154 | -461.71 | -11114.84
| 16300 | 90 | 269.97 | 7154 | -461.76 | -11214.84
| 16400 | 90 | 269.97 | 7154 | -461.81 | -11314.84
| 16500 | 90 | 269.97 | 7154 | -461.86 | -11414.84
| 16600 | 90 | 269.97 | 7154 | -461.91 | -11514.84
| 16700 | 90 | 269.97 | 7154 | -461.97 | -11614.84
| 16800 | 90 | 269.97 | 7154 | -462.02 | -11714.84
| 16900 | 90 | 269.97 | 7154 | -462.07 | -11814.84
| 17000 | 90 | 269.97 | 7154 | -462.12 | -11914.84
| 17100 | 90 | 269.97 | 7154 | -462.18 | -12014.84
| 17200 | 90 | 269.97 | 7154 | -462.23 | -12114.84
| 17300 | 90 | 269.97 | 7154 | -462.28 | -12214.84
| 17400 | 90 | 269.97 | 7154 | -462.33 | -12314.84
| 17500 | 90 | 269.97 | 7154 | -462.39 | -12414.84
| 17600 | 90 | 269.97 | 7154 | -462.44 | -12514.84
| 17700 | 90 | 269.97 | 7154 | -462.49 | -12614.84
| 17800 | 90 | 269.97 | 7154 | -462.54 | -12714.84
| 17900 | 90 | 269.97 | 7154 | -462.6 | -12814.84
| 18000 | 90 | 269.97 | 7154 | -462.65 | -12914.84
| 18100 | 90 | 269.97 | 7154 | -462.7 | -13014.84
| 18200 | 90 | 269.97 | 7154 | -462.75 | -13114.84
| 18300 | 90 | 269.97 | 7154 | -462.81 | -13214.84
| 18400 | 90 | 269.97 | 7154 | -462.86 | -13314.84
| 18500 | 90 | 269.97 | 7154 | -462.91 | -13414.84
| 18600 | 90 | 269.97 | 7154 | -462.96 | -13514.84
| 18700 | 90 | 269.97 | 7154 | -463.02 | -13614.84
| 18800 | 90 | 269.97 | 7154 | -463.07 | -13714.84
| 18900 | 90 | 269.97 | 7154 | -463.12 | -13814.84
| 19000 | 90 | 269.97 | 7154 | -463.17 | -13914.84
| 19100 | 90 | 269.97 | 7154 | -463.23 | -14014.84
| 19200 | 90 | 269.97 | 7154 | -463.28 | -14114.84
| 19300 | 90 | 269.97 | 7154 | -463.33 | -14214.84
| 19400 | 90 | 269.97 | 7154 | -463.38 | -14314.84
| 19500 | 90 | 269.97 | 7154 | -463.43 | -14414.84
| 19600 | 90 | 269.97 | 7154 | -463.49 | -14514.84
| 19700 | 90 | 269.97 | 7154 | -463.54 | -14614.84
| 19800 | 90 | 269.97 | 7154 | -463.59 | -14714.84
| 19900 | 90 | 269.97 | 7154 | -463.64 | -14814.84
| 20000 | 90 | 269.97 | 7154 | -463.7 | -14914.84
| 20100 | 90 | 269.97 | 7154 | -463.75 | -15014.84
| 20200 | 90 | 269.97 | 7154 | -463.8 | -15114.84
| 20300 | 90 | 269.97 | 7154 | -463.85 | -15214.84
| 20400 | 90 | 269.97 | 7154 | -463.91 | -15314.84
| 20500 | 90 | 269.97 | 7154 | -463.96 | -15414.84
| 20600 | 90 | 269.97 | 7154 | -464.01 | -15514.84
| 20700 | 90 | 269.97 | 7154 | -464.06 | -15614.84
| 20800 | 90 | 269.97 | 7154 | -464.12 | -15714.84
| 20900 | 90 | 269.97 | 7154 | -464.17 | -15814.84
| 21000 | 90 | 269.97 | 7154 | -464.22 | -15914.84
| 21100 | 90 | 269.97 | 7154 | -464.27 | -16014.84
| 21200 | 90 | 269.97 | 7154 | -464.33 | -16114.84
| 21300 | 90 | 269.97 | 7154 | -464.38 | -16214.84
| 21400 | 90 | 269.97 | 7154 | -464.43 | -16314.84
| 21505.33 | 90 | 269.97 | 7154 | -464.49 | -16420.16

## Lookup (hidden)
North Reference | RetunValue | Grid Type | ReturnValue | Deviation Indicator | ReturnValue
| 2 |  | 0 |  | 4
True |  | SPCS-Colorado Central-NAD27 |  | Directional
Grid |  | SPCS-Colorado Central-NAD83 |  | High Angle
|  | SPCS-Colorado North-NAD27 |  | Horizontal
SPCS-Colorado North-NAD83
SPCS-Colorado South-NAD27
SPCS-Colorado South-NAD83
UTM-Zone 12 NAD27
UTM-Zone 12 NAD83
UTM-Zone 13 NAD27
UTM-Zone 13 NAD83