## Data
Header Information | measured depth (ft) | inclination (°) | azimuth (°) | true vertical depth (ft) | northing +N/-S (ft) | easting +E/-W (ft)
Operator Name | 0 | 0 | 0 | 0 | 0 | 0
Noble Energy Inc | 192 | 0.4 | 26.11 | 191.9984 | 0.60181 | 0.29495
Operator Number | 283 | 0.5 | 243.2 | 282.9973 | 0.70802 | 0.080337
100322 | 378 | 0.29 | 315.67 | 377.9955 | 0.6931 | -0.45765
Well Name and Number | 473 | 0.35 | 304.17 | 472.994 | 1.028 | -0.86573
Pioneer Y18-785 | 568 | 0.42 | 300.37 | 567.9918 | 1.3671 | -1.4062
API Number (if available) | 663 | 0.47 | 320.48 | 662.989 | 1.8437 | -1.9546
05-123-48783 | 758 | 0.65628 | 348.5099 | 757.9846 | 2.6774 | -2.3109
Location: QQ SEC TWP RGE | 852 | 0.54973 | 319.1278 | 851.9796 | 3.5459 | -2.7132
NENW Section 07 T2N R64W | 947 | 0.52121 | 320.3413 | 946.9754 | 4.2232 | -3.2872
Citing Type: Planned or Actual | 1042 | 0.25 | 340.46 | 1041.9732 | 4.7512 | -3.6323
ACTUAL | 1136 | 0.40989 | 296.5299 | 1135.9718 | 5.0946 | -4.0017
Deviation Indicator | 1231 | 0.27895 | 317.9409 | 1230.9701 | 5.4181 | -4.4606
Horizontal | 1326 | 0.17779 | 316.3992 | 1325.9693 | 5.6965 | -4.7172
North Reference | 1421 | 0.21 | 92.06 | 1420.9691 | 5.797 | -4.6449
Grid | 1516 | 0.18 | 220.7 | 1515.9688 | 5.6776 | -4.5682
Grid Type | 1611 | 0.23 | 166.12 | 1610.9683 | 5.3794 | -4.6198
SPCS-Colorado North-NAD83 | 1705 | 0.05 | 205.85 | 1704.968 | 5.1593 | -4.5924
| 1800 | 0.04 | 154.86 | 1799.968 | 5.092 | -4.5964
| 1895 | 0.12 | 333.79 | 1894.9679 | 5.1512 | -4.6262
| 1990 | 0.33 | 239.7 | 1989.9673 | 5.1024 | -4.9064
| 2084 | 1 | 244.92 | 2083.9605 | 4.6182 | -5.883
| 2179 | 0.27 | 322.12 | 2178.955 | 4.4434 | -6.7713
| 2194 | 0.52 | 319.96 | 2193.9546 | 4.5235 | -6.8368
| 2269 | 0.13 | 11.62 | 2268.9534 | 4.8674 | -7.0386
| 2364 | 0.25 | 341.83 | 2363.9529 | 5.1698 | -7.0815
| 2459 | 0.21 | 140.27 | 2458.9526 | 5.2329 | -7.0349
| 2554 | 0.12 | 10 | 2553.9524 | 5.197 | -6.9063
| 2648 | 0.27 | 281.92 | 2647.9519 | 5.3396 | -7.106
| 2743 | 1.93 | 331.76 | 2742.932 | 6.7953 | -8.082
| 2838 | 6.35 | 329.31 | 2837.6607 | 12.7253 | -11.522
| 2933 | 10.17 | 325.49 | 2931.6585 | 24.1586 | -18.9579
| 3028 | 12.77 | 323.07 | 3024.7538 | 39.4653 | -30.0199
| 3122 | 15.82 | 316.76 | 3115.8381 | 57.1091 | -45.044
| 3217 | 17.55 | 310.27 | 3206.8429 | 75.8039 | -64.8468
| 3312 | 17.41 | 312.07 | 3297.4566 | 94.5851 | -86.3257
| 3407 | 17.66 | 310.52 | 3388.0427 | 113.4704 | -107.8303
| 3501 | 17.71 | 311.97 | 3477.6008 | 132.2956 | -129.2992
| 3596 | 17.49 | 313.55 | 3568.1543 | 151.7944 | -150.3891
| 3691 | 17.53 | 313.31 | 3658.7525 | 171.4441 | -171.1464
| 3786 | 17.6 | 313.4 | 3749.3231 | 191.1264 | -191.9926
| 3881 | 18.6 | 314.56 | 3839.6213 | 211.6258 | -213.2237
| 3975 | 20.35 | 314.58 | 3928.2398 | 233.6184 | -235.5485
| 4070 | 24.22 | 313.86 | 4016.1276 | 258.7244 | -261.3743
| 4165 | 24.16 | 314.55 | 4102.786 | 285.8651 | -289.2793
| 4260 | 26.63 | 314.78 | 4188.5998 | 314.5051 | -318.2508
| 4354 | 29.7 | 314.79 | 4271.4595 | 345.7572 | -349.7381
| 4449 | 32.78 | 314.03 | 4352.6753 | 380.2202 | -384.9389
| 4544 | 32.35 | 314.02 | 4432.7393 | 415.757 | -421.7063
| 4639 | 32.28 | 314.13 | 4513.0259 | 451.0827 | -458.1914
| 4733 | 33.41 | 313.31 | 4591.9983 | 486.3132 | -495.0403
| 4828 | 33.34 | 314.25 | 4671.3322 | 522.4709 | -532.7722
| 4923 | 34.33 | 314.51 | 4750.2424 | 559.4679 | -570.5764
| 5018 | 33.78 | 313.85 | 4828.95 | 596.5439 | -608.7261
| 5113 | 33.73 | 314.5 | 4907.9352 | 633.3274 | -646.5847
| 5207 | 33.45 | 314.04 | 4986.2389 | 669.6294 | -683.8226
| 5302 | 33.78 | 313.87 | 5065.3526 | 706.1334 | -721.6836
| 5397 | 34 | 314.26 | 5144.2131 | 742.9743 | -759.7461
| 5492 | 34.12 | 314.11 | 5222.916 | 780.0574 | -797.8996
| 5588 | 33.74 | 314.54 | 5302.5691 | 817.4979 | -836.2343
| 5681 | 32.89 | 314.53 | 5380.2851 | 853.3219 | -872.6445
| 5776 | 32.52 | 313.64 | 5460.2244 | 889.0338 | -909.5128
| 5871 | 33.5 | 314.12 | 5539.8883 | 924.9089 | -946.8145
| 5965 | 34.21 | 314.53 | 5617.9502 | 961.4998 | -984.2754
| 6060 | 34.23 | 314.27 | 5696.5042 | 998.8795 | -1022.4462
| 6155 | 34.16 | 314.35 | 5775.0816 | 1036.1752 | -1060.6514
| 6250 | 33.09 | 313.89 | 5854.1851 | 1072.7995 | -1098.414
| 6344 | 32.71 | 314.41 | 5933.1094 | 1108.3624 | -1135.0498
| 6439 | 33.81 | 314.04 | 6012.5463 | 1144.6998 | -1172.3872
| 6534 | 30.93 | 305.23 | 6092.8209 | 1177.1824 | -1211.3602
| 6628 | 26.36 | 286.81 | 6175.4558 | 1197.2028 | -1251.1688
| 6723 | 24.29 | 268.49 | 6261.4542 | 1202.7965 | -1290.9565
| 6818 | 25.3 | 257.85 | 6347.7389 | 1198.0066 | -1330.3548
| 6912 | 32.22 | 253.09 | 6430.1041 | 1186.4747 | -1374.0251
| 7007 | 38.93 | 239.6 | 6507.4485 | 1163.9437 | -1424.1345
| 7102 | 42.06 | 223.18 | 6579.8916 | 1125.516 | -1471.8019
| 7196 | 43.68 | 205.74 | 6649.028 | 1073.1276 | -1507.5739
| 7291 | 52.59 | 198.14 | 6712.4164 | 1007.5381 | -1533.6411
| 7386 | 58.09 | 193.89 | 6766.4394 | 932.4601 | -1555.0905
| 7481 | 63.61 | 189.77 | 6812.711 | 851.2951 | -1572.0092
| 7575 | 70.01 | 187.54 | 6849.7111 | 765.9192 | -1584.9642
| 7670 | 75.65 | 185.65 | 6877.7469 | 675.7923 | -1595.3614
| 7765 | 79.89 | 183.28 | 6897.8695 | 583.2572 | -1602.5717
| 7860 | 84.65 | 183.54 | 6910.6438 | 489.3143 | -1608.1706
| 7954 | 90.25 | 181.45 | 6914.8248 | 395.5388 | -1612.253
| 8049 | 90.06 | 181.06 | 6914.5678 | 300.5622 | -1614.3337
| 8144 | 90.14 | 181.79 | 6914.402 | 205.5923 | -1616.6962
| 8333 | 90.13 | 181.66 | 6913.9567 | 16.6786 | -1622.3855
| 8428 | 89.92 | 180.93 | 6913.9152 | -78.2965 | -1624.5325
| 8523 | 89.46 | 179.62 | 6914.4292 | -173.2917 | -1624.9885
| 8618 | 89.62 | 179.82 | 6915.1919 | -268.2874 | -1624.5242
| 8807 | 90.03 | 179.89 | 6915.7692 | -457.2855 | -1624.0459
| 8902 | 90.01 | 180.05 | 6915.736 | -552.2854 | -1623.9962
| 8996 | 90.19 | 179.95 | 6915.572 | -646.2852 | -1623.9962
| 9091 | 90.18 | 179.7 | 6915.2652 | -741.2842 | -1623.706
| 9186 | 90.36 | 180.16 | 6914.8176 | -836.2828 | -1623.5899
| 9375 | 90.81 | 180.51 | 6912.8879 | -1025.2689 | -1624.6949
| 9470 | 89.84 | 179.68 | 6912.349 | -1120.2653 | -1624.8524
| 9565 | 90.38 | 180.23 | 6912.1666 | -1215.2644 | -1624.7778
| 9659 | 91.03 | 180.19 | 6911.01 | -1309.2561 | -1625.1223
| 9849 | 90.37 | 179.83 | 6908.6888 | -1499.2406 | -1625.1554
| 9944 | 90.05 | 179.66 | 6908.3406 | -1594.2389 | -1624.7326
| 10133 | 90.52 | 179.86 | 6907.4005 | -1783.2342 | -1623.9409
| 10228 | 90.3 | 179.68 | 6906.7207 | -1878.2309 | -1623.5596
| 10322 | 90.32 | 179.77 | 6906.2121 | -1972.2285 | -1623.1084
| 10417 | 90.49 | 179.65 | 6905.5406 | -2067.2248 | -1622.6276
| 10512 | 90.17 | 179.7 | 6904.9934 | -2162.2216 | -1622.0887
| 10606 | 89.66 | 179.36 | 6905.1329 | -2256.2179 | -1621.3177
| 10701 | 89.65 | 179.7 | 6905.7049 | -2351.2128 | -1620.5384
| 10796 | 89.95 | 179.75 | 6906.0365 | -2446.211 | -1620.0824
| 10890 | 89.98 | 179.49 | 6906.0939 | -2540.2089 | -1619.459
| 10985 | 89.54 | 180.35 | 6906.4919 | -2635.2068 | -1619.3264
| 11080 | 89.82 | 180.21 | 6907.0225 | -2730.2041 | -1619.7906
| 11175 | 89.8 | 180.08 | 6907.3375 | -2825.2032 | -1620.031
| 11270 | 89.77 | 180.24 | 6907.694 | -2920.2022 | -1620.2963
| 11364 | 89.85 | 180.02 | 6908.0057 | -3014.2013 | -1620.5096
| 11459 | 89.84 | 179.91 | 6908.2627 | -3109.201 | -1620.4515
| 11554 | 89.54 | 180.2 | 6908.7767 | -3204.1993 | -1620.5427
| 11649 | 89.62 | 179.86 | 6909.4731 | -3299.1966 | -1620.5925
| 11743 | 89.77 | 179.69 | 6909.9735 | -3393.1945 | -1620.2233
| 11838 | 89.75 | 179.91 | 6910.3714 | -3488.193 | -1619.8917
| 11933 | 89.95 | 180.24 | 6910.6201 | -3583.1924 | -1620.0161
| 12028 | 89.68 | 180.32 | 6910.9268 | -3678.1907 | -1620.4803
| 12123 | 89.92 | 180.14 | 6911.2585 | -3773.1893 | -1620.8617
| 12217 | 89.87 | 180.13 | 6911.4307 | -3867.1888 | -1621.0832
| 12312 | 89.99 | 180.52 | 6911.5468 | -3962.187 | -1621.622
| 12407 | 89.72 | 180.15 | 6911.7872 | -4057.1849 | -1622.1775
| 12502 | 89.78 | 180.13 | 6912.2017 | -4152.1837 | -1622.4096
| 12596 | 89.92 | 180.02 | 6912.4478 | -4246.1832 | -1622.5327
| 12691 | 89.82 | 180.32 | 6912.6634 | -4341.1824 | -1622.8145
| 12786 | 89.75 | 181.33 | 6913.0198 | -4436.1707 | -1624.1824
| 12881 | 89.92 | 180.35 | 6913.2934 | -4531.1589 | -1625.575
| 12976 | 90.26 | 180.36 | 6913.1442 | -4626.1568 | -1626.1637
| 13070 | 90.42 | 180.33 | 6912.5864 | -4720.1534 | -1626.7297
| 13165 | 90.47 | 180.55 | 6911.8486 | -4815.1477 | -1627.4592
| 13260 | 90.45 | 179.69 | 6911.0859 | -4910.1435 | -1627.6581
| 13355 | 90.35 | 180.37 | 6910.4226 | -5005.1406 | -1627.7079
| 13450 | 90.41 | 180.42 | 6909.7926 | -5100.1363 | -1628.3628
| 13545 | 92.33 | 180.37 | 6907.5213 | -5195.1024 | -1629.0175
| 13639 | 90.88 | 179.12 | 6904.8885 | -5289.0602 | -1628.599
| 13734 | 90.33 | 180.36 | 6903.8853 | -5384.0517 | -1628.168
| 13829 | 89.88 | 179.92 | 6903.7112 | -5479.0508 | -1628.4001
| 13924 | 90.05 | 179.81 | 6903.7693 | -5574.0505 | -1628.1763
| 14018 | 89.95 | 180.57 | 6903.7693 | -5668.0493 | -1628.488
| 14113 | 89.72 | 180.62 | 6904.0429 | -5763.0437 | -1629.4745
| 14208 | 89.41 | 180.66 | 6904.7641 | -5858.0349 | -1630.5356
| 14303 | 89.41 | 180.38 | 6905.7423 | -5953.0259 | -1631.3977
| 14398 | 89.18 | 180.37 | 6906.9112 | -6048.0166 | -1632.0195
| 14492 | 89.37 | 180.49 | 6908.1007 | -6142.0063 | -1632.7249
| 14587 | 89.48 | 180.16 | 6909.054 | -6236.9999 | -1633.2637
| 14682 | 89.55 | 180.06 | 6909.8582 | -6331.9963 | -1633.4461
| 14777 | 89.22 | 180.05 | 6910.8779 | -6426.9906 | -1633.5373
| 14871 | 89.62 | 180.3 | 6911.8294 | -6520.9851 | -1633.8244
| 14966 | 89.7 | 180.44 | 6912.3931 | -6615.9814 | -1634.4378
| 15061 | 89.97 | 180.01 | 6912.6667 | -6710.98 | -1634.8109
| 15156 | 89.88 | 180.69 | 6912.7911 | -6805.9776 | -1635.3912
| 15251 | 89.88 | 180.45 | 6912.99 | -6900.9726 | -1636.3363
| 15345 | 90.22 | 180.82 | 6912.908 | -6994.9665 | -1637.378
| 15440 | 89.71 | 180.09 | 6912.9661 | -7089.9625 | -1638.1324
| 15535 | 90.01 | 179.97 | 6913.1982 | -7184.9621 | -1638.1822
| 15630 | 90.08 | 180.15 | 6913.1236 | -7279.962 | -1638.2817
| 15725 | 89.92 | 179.96 | 6913.1236 | -7374.9618 | -1638.3729
| 15819 | 90.08 | 179.94 | 6913.1236 | -7468.9618 | -1638.2908
| 15914 | 89.95 | 180.34 | 6913.0987 | -7563.9613 | -1638.523
| 16009 | 89.92 | 179.91 | 6913.2065 | -7658.9608 | -1638.7302
| 16104 | 89.92 | 179.83 | 6913.3391 | -7753.9604 | -1638.5147
| 16199 | 89.77 | 179.88 | 6913.5961 | -7848.9597 | -1638.2743
| 16293 | 89.98 | 180.88 | 6913.8012 | -7942.9562 | -1638.8977
| 16388 | 89.88 | 181.12 | 6913.9173 | -8037.9416 | -1640.5556
| 16483 | 89.89 | 180.53 | 6914.1079 | -8132.9311 | -1641.9235
| 16577 | 89.9 | 180.74 | 6914.2802 | -8226.9251 | -1642.9653
| 16672 | 89.88 | 180.16 | 6914.4626 | -8321.9216 | -1643.7114
| 16767 | 89.75 | 179.75 | 6914.7693 | -8416.9209 | -1643.6368
| 16862 | 89.81 | 180.74 | 6915.1341 | -8511.9181 | -1644.043
| 16957 | 89.76 | 180.1 | 6915.4906 | -8606.9144 | -1644.7394
| 17051 | 90.04 | 179.57 | 6915.6547 | -8700.9134 | -1644.4687
| 17146 | 89.93 | 179.78 | 6915.6795 | -8795.9119 | -1643.9298
| 17241 | 90.02 | 179.61 | 6915.721 | -8890.9105 | -1643.4241
| 17336 | 89.98 | 180.03 | 6915.721 | -8985.9098 | -1643.1256
| 17430 | 90.22 | 180.01 | 6915.5569 | -9079.9095 | -1643.1584
| 17620 | 90.15 | 179.64 | 6914.9434 | -9269.9073 | -1642.5781
| 17715 | 90.05 | 179.53 | 6914.7776 | -9364.9047 | -1641.89
| 17809 | 90.01 | 179.74 | 6914.7284 | -9458.9027 | -1641.2912
| 17904 | 89.99 | 179.89 | 6914.7284 | -9553.9022 | -1640.9845
| 17941 | 89.99 | 179.89 | 6914.7349 | -9590.9021 | -1640.9134

## Lookup (hidden)
North Reference | RetunValue | Grid Type | ReturnValue | Deviation Indicator | ReturnValue
| 3 |  | 5 |  | 4
True |  | SPCS-Colorado Central-NAD27 |  | Directional
Grid |  | SPCS-Colorado Central-NAD83 |  | High Angle
|  | SPCS-Colorado North-NAD27 |  | Horizontal
SPCS-Colorado North-NAD83
SPCS-Colorado South-NAD27
SPCS-Colorado South-NAD83
UTM-Zone 12 NAD27
UTM-Zone 12 NAD83
UTM-Zone 13 NAD27
UTM-Zone 13 NAD83