## Data
Header Information | measured depth (ft) | inclination (°) | azimuth (°) | true vertical depth (ft) | northing +N/-S (ft) | easting +E/-W (ft)
Operator Name | 0 | 0 | 0 | 0 | 0 | 0
Noble Energy Inc | 193 | 0.11 | 277.25 | 192.9999 | 0.02338 | -0.18379
Operator Number | 278 | 0.5 | 345.32 | 277.9987 | 0.39245 | -0.35872
100322 | 378 | 0.3 | 3.05 | 377.9962 | 1.076 | -0.45536
Well Name and Number | 473 | 0.08 | 2.33 | 472.9956 | 1.3906 | -0.43943
Pioneer Y18-766 | 568 | 0.27 | 161.13 | 567.9953 | 1.245 | -0.36434
API Number (if available) | 663 | 0.18 | 99.97 | 662.9947 | 1.0074 | -0.14497
05-123-48768 | 758 | 0.11 | 188.97 | 757.9945 | 0.89149 | -0.012221
Location: QQ SEC TWP RGE | 852 | 0.1 | 140.97 | 851.9944 | 0.73864 | 0.025367
NENW Section 07 T2N R64W | 947 | 0.22 | 213.08 | 946.9941 | 0.52141 | -0.021975
Citing Type: Planned or Actual | 1042 | 0.1 | 326.12 | 1041.9938 | 0.43742 | -0.16774
ACTUAL | 1136 | 0.25 | 30.73 | 1135.9934 | 0.6818 | -0.10867
Deviation Indicator | 1231 | 0.26 | 357.83 | 1230.9925 | 1.0753 | -0.010929
Horizontal | 1326 | 0.12 | 7.5 | 1325.992 | 1.3894 | -0.0061055
North Reference | 1421 | 0.52 | 88.63 | 1420.9906 | 1.4983 | 0.43785
Grid | 1516 | 0.72 | 84.81 | 1515.985 | 1.5626 | 1.4633
Grid Type | 1611 | 0.35 | 84.98 | 1610.9806 | 1.642 | 2.3467
SPCS-Colorado North-NAD83 | 1705 | 0.26 | 71.27 | 1704.9793 | 1.7356 | 2.8347
| 1800 | 0.06 | 260.71 | 1799.979 | 1.7968 | 2.9898
| 1895 | 0.22 | 223.01 | 1894.9787 | 1.6554 | 2.8163
| 1990 | 0.25 | 258.51 | 1989.978 | 1.4807 | 2.4888
| 2084 | 0.21 | 288.55 | 2083.9773 | 1.4947 | 2.1245
| 2179 | 0.77 | 16.45 | 2178.9742 | 2.1623 | 2.1402
| 2190 | 0.78 | 26.37 | 2189.9732 | 2.3003 | 2.1944
| 2270 | 0.11 | 89.22 | 2269.9705 | 2.7892 | 2.513
| 2365 | 0.15 | 114.8 | 2364.9703 | 2.7383 | 2.7171
| 2460 | 0.07 | 169.38 | 2459.9701 | 2.6291 | 2.8407
| 2554 | 1.92 | 320.48 | 2553.953 | 3.7875 | 1.8491
| 2649 | 4.27 | 311.21 | 2648.8083 | 7.3457 | -1.8248
| 2744 | 6.72 | 314.34 | 2743.3648 | 13.5615 | -8.4618
| 2839 | 7.64 | 313.62 | 2837.6188 | 21.803 | -17.009
| 2934 | 9.18 | 321 | 2931.5972 | 32.0497 | -26.3505
| 3028 | 10.84 | 324.21 | 3024.1638 | 45.048 | -36.2393
| 3123 | 12.58 | 346.88 | 3117.2321 | 62.3803 | -43.8165
| 3218 | 14.78 | 358.31 | 3209.5484 | 84.575 | -46.5231
| 3313 | 14.45 | 357.64 | 3301.4745 | 108.5304 | -47.3685
| 3407 | 14.13 | 358.31 | 3392.5659 | 131.7174 | -48.1899
| 3502 | 13.31 | 356.51 | 3484.8549 | 154.2238 | -49.1975
| 3597 | 15.26 | 348.58 | 3576.922 | 177.3979 | -52.3392
| 3692 | 18.12 | 346.49 | 3667.9113 | 204.0223 | -58.2671
| 3787 | 18.47 | 345.03 | 3758.1096 | 232.9243 | -65.6055
| 3881 | 18.89 | 341.65 | 3847.1604 | 261.7525 | -74.2425
| 3976 | 20.99 | 342.7 | 3936.4604 | 292.5974 | -84.1448
| 4071 | 22.5 | 342.25 | 4024.6979 | 326.1565 | -94.7468
| 4166 | 22.41 | 341.1 | 4112.4954 | 360.601 | -106.1542
| 4260 | 22.75 | 342.65 | 4199.2904 | 394.9017 | -117.3783
| 4355 | 22.25 | 343.63 | 4287.059 | 429.6917 | -127.9252
| 4450 | 22.14 | 341.57 | 4375.0212 | 463.9322 | -138.6539
| 4545 | 22.96 | 341.57 | 4462.7572 | 498.4949 | -150.1715
| 4639 | 23.52 | 342.58 | 4549.1301 | 533.7851 | -161.583
| 4734 | 22.84 | 342.36 | 4636.4605 | 569.4425 | -172.8453
| 4829 | 23.24 | 342 | 4723.8824 | 604.8387 | -184.2244
| 4924 | 22.81 | 342.25 | 4811.314 | 640.2023 | -195.6302
| 5018 | 23.36 | 342.43 | 4897.7865 | 675.3224 | -206.8108
| 5113 | 22.85 | 342.04 | 4985.1661 | 710.8245 | -218.184
| 5208 | 23.21 | 343.1 | 5072.5948 | 746.2826 | -229.3136
| 5303 | 22.87 | 340.34 | 5160.0193 | 781.5795 | -240.9667
| 5398 | 23.16 | 342.37 | 5247.4589 | 816.7688 | -252.8358
| 5492 | 23.12 | 343.73 | 5333.8969 | 852.1018 | -263.6049
| 5588 | 23.3 | 343.38 | 5422.1273 | 888.3876 | -274.3158
| 5682 | 22.9 | 343.31 | 5508.5904 | 923.7201 | -284.8856
| 5777 | 23.11 | 343.17 | 5596.0351 | 959.27 | -295.5919
| 5871 | 22.1 | 343.59 | 5682.8126 | 993.8904 | -305.9287
| 5966 | 22.2 | 342.69 | 5770.8018 | 1028.1677 | -316.3175
| 6061 | 21.69 | 342.55 | 5858.9182 | 1062.0499 | -326.922
| 6156 | 21.64 | 342.46 | 5947.2072 | 1095.4996 | -337.4654
| 6250 | 19.13 | 337.6 | 6035.3196 | 1126.2736 | -348.5609
| 6345 | 12.36 | 322.14 | 6126.7408 | 1148.7285 | -360.7523
| 6440 | 4.77 | 289.59 | 6220.6566 | 1158.0983 | -370.733
| 6534 | 4.31 | 195.01 | 6314.4671 | 1155.9947 | -375.3352
| 6629 | 12.55 | 174.77 | 6408.3756 | 1142.2423 | -375.3188
| 6724 | 18.52 | 178.16 | 6499.8654 | 1116.8605 | -373.8922
| 6818 | 23.56 | 190.89 | 6587.6159 | 1083.4524 | -376.9656
| 6913 | 32.45 | 197.51 | 6671.428 | 1040.4056 | -388.2462
| 7008 | 44.74 | 193.55 | 6745.5467 | 983.3681 | -403.8101
| 7102 | 51.04 | 188.46 | 6808.57 | 914.9636 | -416.9559
| 7197 | 56.12 | 184.8 | 6864.9654 | 839.0673 | -425.6972
| 7292 | 63.55 | 181.35 | 6912.6794 | 757.1213 | -430.006
| 7386 | 73.21 | 179.85 | 6947.2744 | 669.8455 | -430.8817
| 7481 | 80 | 179.77 | 6969.2695 | 577.4844 | -430.5745
| 7576 | 85.27 | 178.81 | 6981.4435 | 483.3098 | -429.4028
| 7671 | 90.02 | 178.28 | 6985.346 | 388.4482 | -426.9926
| 7766 | 89.72 | 179.37 | 6985.5616 | 293.47 | -425.0445
| 7860 | 89.54 | 183.87 | 6986.1689 | 199.5337 | -427.7012
| 7955 | 89.43 | 183.63 | 6987.0228 | 104.741 | -433.9142
| 8050 | 89.48 | 183.59 | 6987.9265 | 9.9338 | -439.8956
| 8145 | 89.89 | 182.69 | 6988.4487 | -84.921 | -445.0991
| 8239 | 90.53 | 181.02 | 6988.1042 | -178.8673 | -448.1418
| 8334 | 90.3 | 180.16 | 6987.4161 | -273.8588 | -449.12
| 8429 | 90.55 | 179.62 | 6986.7114 | -368.8556 | -448.9376
| 8524 | 90.56 | 178.49 | 6985.7912 | -463.8367 | -447.3709
| 8618 | 90.74 | 178.12 | 6984.7248 | -557.7893 | -444.5907
| 8713 | 90.36 | 178.39 | 6983.8129 | -652.7406 | -441.698
| 8808 | 90.44 | 177.97 | 6983.1497 | -747.6901 | -438.6809
| 8902 | 90.28 | 178.47 | 6982.559 | -841.6426 | -435.7611
| 8997 | 90.76 | 180.15 | 6981.6968 | -936.6281 | -434.6172
| 9092 | 90.51 | 180.1 | 6980.644 | -1031.622 | -434.8244
| 9186 | 90.11 | 180.29 | 6980.1354 | -1125.6198 | -435.1443
| 9281 | 89.8 | 180.33 | 6980.21 | -1220.6183 | -435.6583
| 9376 | 89.83 | 180.59 | 6980.5167 | -1315.6146 | -436.421
| 9471 | 90.18 | 181.31 | 6980.5084 | -1410.6008 | -437.9961
| 9565 | 89.82 | 181.8 | 6980.5084 | -1504.5657 | -440.5469
| 9660 | 89.88 | 181.06 | 6980.7571 | -1599.5352 | -442.9177
| 9755 | 89.84 | 180.8 | 6980.9893 | -1694.5223 | -444.4596
| 9850 | 89.68 | 179.39 | 6981.3872 | -1789.5189 | -444.6171
| 9944 | 89.65 | 180.92 | 6981.9369 | -1883.5141 | -444.8714
| 10039 | 90.24 | 181.06 | 6982.0281 | -1978.4995 | -446.5128
| 10134 | 89.89 | 180.77 | 6981.9203 | -2073.4871 | -448.0298
| 10228 | 90.02 | 180 | 6981.9941 | -2167.4842 | -448.6615
| 10418 | 89.73 | 179.72 | 6982.4086 | -2357.4828 | -448.1972
| 10512 | 89.99 | 179.59 | 6982.6383 | -2451.4807 | -447.6312
| 10607 | 89.98 | 179.02 | 6982.6632 | -2546.4733 | -446.4789
| 10702 | 89.99 | 179.48 | 6982.6881 | -2641.4649 | -445.2354
| 10796 | 89.9 | 179.27 | 6982.7783 | -2735.4592 | -444.21
| 10891 | 89.86 | 178.7 | 6982.9773 | -2830.4437 | -442.5272
| 10986 | 89.61 | 178.08 | 6983.4166 | -2925.4046 | -439.8581
| 11081 | 89.93 | 179.24 | 6983.798 | -3020.3761 | -437.6366
| 11175 | 89.95 | 179.14 | 6983.8964 | -3114.3667 | -436.3077
| 11270 | 89.97 | 177.94 | 6983.9628 | -3209.3341 | -433.8872
| 11460 | 89.94 | 179.29 | 6984.112 | -3399.2741 | -429.295
| 11555 | 89.98 | 179.65 | 6984.1783 | -3494.2699 | -428.4162
| 11649 | 89.75 | 180.12 | 6984.3998 | -3588.2691 | -428.2275
| 11744 | 89.91 | 180.75 | 6984.6817 | -3683.2654 | -428.9488
| 11839 | 90.02 | 180.53 | 6984.7397 | -3778.2594 | -430.0099
| 11934 | 90.16 | 180.98 | 6984.5905 | -3873.2508 | -431.2617
| 12028 | 89.82 | 180.58 | 6984.6069 | -3967.2417 | -432.5413
| 12123 | 89.99 | 179.77 | 6984.7644 | -4062.2403 | -432.8315
| 12218 | 89.97 | 179.45 | 6984.7976 | -4157.238 | -432.1849
| 12313 | 89.91 | 179.61 | 6984.8971 | -4252.2347 | -431.4056
| 12408 | 89.88 | 179.84 | 6985.0712 | -4347.2334 | -430.9496
| 12502 | 89.86 | 179.6 | 6985.2844 | -4441.232 | -430.4903
| 12597 | 89.83 | 179.46 | 6985.5414 | -4536.2284 | -429.711
| 12692 | 90.05 | 179.42 | 6985.6409 | -4631.2238 | -428.7825
| 12787 | 89.86 | 179.57 | 6985.7155 | -4726.22 | -427.9452
| 12882 | 89.88 | 179.51 | 6985.9311 | -4821.2167 | -427.1825
| 12976 | 89.92 | 179.54 | 6986.0951 | -4915.2133 | -426.4032
| 13071 | 89.76 | 179.18 | 6986.3604 | -5010.2068 | -425.3421
| 13166 | 90.3 | 179.64 | 6986.3107 | -5105.2011 | -424.3638
| 13261 | 90.23 | 179.32 | 6985.8713 | -5200.1961 | -423.5017
| 13356 | 89.98 | 179.74 | 6985.6972 | -5295.1924 | -422.7224
| 13450 | 90.16 | 179.63 | 6985.5824 | -5389.1909 | -422.2056
| 13545 | 90.08 | 179.3 | 6985.3834 | -5484.1864 | -421.3185
| 13640 | 90.11 | 179.34 | 6985.2259 | -5579.1796 | -420.1911
| 13735 | 90.21 | 179.33 | 6984.9606 | -5674.1728 | -419.0885
| 13830 | 90.25 | 179.47 | 6984.5792 | -5769.1668 | -418.0937
| 13924 | 90.15 | 179.53 | 6984.2511 | -5863.1626 | -417.2734
| 14019 | 90.09 | 179.43 | 6984.0521 | -5958.1585 | -416.4112
| 14114 | 90.58 | 179.32 | 6983.4967 | -6053.1509 | -415.375
| 14209 | 90.29 | 179.14 | 6982.7755 | -6148.1395 | -414.0983
| 14303 | 90.26 | 179.43 | 6982.3243 | -6242.131 | -412.9254
| 14398 | 90.4 | 179.59 | 6981.7771 | -6337.1258 | -412.1129
| 14493 | 90.3 | 179.64 | 6981.1968 | -6432.1219 | -411.4746
| 14588 | 90.22 | 179.28 | 6980.7657 | -6527.1166 | -410.5793
| 14683 | 90.22 | 179.2 | 6980.4009 | -6622.1075 | -409.3192
| 14777 | 90.35 | 179.09 | 6979.9334 | -6716.0958 | -407.9165
| 14872 | 90.32 | 179.72 | 6979.3779 | -6811.0886 | -406.93
| 14967 | 90.22 | 179.62 | 6978.9302 | -6906.0859 | -406.3829
| 15062 | 90.28 | 179.6 | 6978.5157 | -7001.0828 | -405.7362
| 15156 | 90.24 | 179.92 | 6978.0892 | -7095.0809 | -405.3425
| 15251 | 90.25 | 180.05 | 6977.6829 | -7190.08 | -405.3176
| 15346 | 90.22 | 179.97 | 6977.2933 | -7285.0792 | -405.3342
| 15441 | 90.28 | 179.59 | 6976.8788 | -7380.0774 | -404.9694
| 15536 | 90.28 | 179.54 | 6976.4145 | -7475.0736 | -404.2482
| 15630 | 90.42 | 179.91 | 6975.8403 | -7569.0705 | -403.797
| 15725 | 90.17 | 179.87 | 6975.3512 | -7664.069 | -403.6147
| 15820 | 90.42 | 179.37 | 6974.8621 | -7759.0653 | -402.9846
| 15915 | 90.59 | 179.77 | 6974.0247 | -7854.0587 | -402.2717
| 16010 | 90.15 | 180.04 | 6973.4113 | -7949.0563 | -402.1142
| 16105 | 90 | 179.41 | 6973.2869 | -8044.0546 | -401.6582
| 16199 | 89.61 | 179.67 | 6973.6068 | -8138.0508 | -400.9035
| 16294 | 89.67 | 179.75 | 6974.2037 | -8233.0477 | -400.4227
| 16389 | 89.89 | 179.67 | 6974.5685 | -8328.0457 | -399.9419
| 16483 | 90.09 | 179.71 | 6974.5849 | -8422.0442 | -399.4333
| 16578 | 90.34 | 179.29 | 6974.2284 | -8517.0397 | -398.6043
| 16673 | 90.1 | 179.89 | 6973.8636 | -8612.036 | -397.9245
| 16768 | 89.94 | 179.61 | 6973.8305 | -8707.035 | -397.51
| 16863 | 90.02 | 179.47 | 6973.8636 | -8802.0319 | -396.7473
| 16957 | 90.06 | 179.65 | 6973.798 | -8896.0291 | -396.0254
| 17052 | 89.99 | 179.21 | 6973.7566 | -8991.0241 | -395.0803
| 17147 | 89.98 | 179.61 | 6973.7814 | -9086.0189 | -394.1021
| 17242 | 90.02 | 179.67 | 6973.7814 | -9181.017 | -393.5052
| 17336 | 90.01 | 179.81 | 6973.7568 | -9275.016 | -393.0786
| 17431 | 90 | 179.71 | 6973.7485 | -9370.0152 | -392.6807
| 17526 | 89.88 | 179.7 | 6973.848 | -9465.0138 | -392.1916
| 17621 | 89.93 | 179.97 | 6974.0055 | -9560.0132 | -391.918
| 17663 | 89.85 | 179.65 | 6974.0862 | -9602.0128 | -391.7787
| 17699 | 89.85 | 179.65 | 6974.1804 | -9638.0121 | -391.5588

## Lookup (hidden)
North Reference | RetunValue | Grid Type | ReturnValue | Deviation Indicator | ReturnValue
| 3 |  | 5 |  | 4
True |  | SPCS-Colorado Central-NAD27 |  | Directional
Grid |  | SPCS-Colorado Central-NAD83 |  | High Angle
|  | SPCS-Colorado North-NAD27 |  | Horizontal
SPCS-Colorado North-NAD83
SPCS-Colorado South-NAD27
SPCS-Colorado South-NAD83
UTM-Zone 12 NAD27
UTM-Zone 12 NAD83
UTM-Zone 13 NAD27
UTM-Zone 13 NAD83