## Data
Header Information | measured depth (ft) | inclination (°) | azimuth (°) | true vertical depth (ft) | northing +N/-S (ft) | easting +E/-W (ft)
Operator Name | 0 | 0 | 2.07 | 0 | 0 | 0
Noble | 184 | 0.59 | 2.07 | 184 | 0.95 | 0.03
Operator Number | 275 | 0.31 | 59.57 | 274.99 | 1.54 | 0.26
100322 | 369 | 0.3 | 335.25 | 368.99 | 1.89 | 0.38
Well Name and Number | 463 | 0.25 | 295.9 | 462.99 | 2.2 | 0.09
PIONEER Y18-725 | 558 | 0.37 | 210.06 | 557.99 | 2.03 | -0.25
API Number (if available) | 653 | 0.36 | 208.51 | 652.99 | 1.5 | -0.54
05-123-48767 | 748 | 0.58 | 213.83 | 747.99 | 0.84 | -0.95
Location: QQ SEC TWP RGE | 842 | 0.31 | 247.52 | 841.98 | 0.35 | -1.45
NWNE SEC.07-T02N-R64W | 936 | 0.41 | 248.47 | 935.98 | 0.13 | -2
Citing Type: Planned or Actual | 1031 | 0.49 | 278.84 | 1030.98 | 0.07 | -2.72
Actual | 1126 | 0.6 | 277.39 | 1125.97 | 0.19 | -3.61
Deviation Indicator | 1220 | 0.38 | 289.76 | 1219.97 | 0.36 | -4.4
Horizontal | 1314 | 0.63 | 257.53 | 1313.97 | 0.35 | -5.19
North Reference | 1409 | 0.58 | 287.98 | 1408.96 | 0.39 | -6.16
Grid | 1504 | 0.59 | 280.19 | 1503.96 | 0.62 | -7.1
Grid Type | 1598 | 0.34 | 248.61 | 1597.95 | 0.61 | -7.84
SPCS-Colorado North-NAD83 | 1693 | 0.41 | 270.16 | 1692.95 | 0.51 | -8.44
| 1787 | 0.61 | 270.56 | 1786.95 | 0.51 | -9.27
| 1882 | 0.67 | 304.25 | 1881.94 | 0.83 | -10.24
| 1976 | 0.62 | 326.34 | 1975.94 | 1.56 | -10.98
| 2071 | 0.92 | 331.46 | 2070.93 | 2.66 | -11.62
| 2165 | 1.02 | 322.18 | 2164.92 | 3.98 | -12.5
| 2259 | 2.03 | 32.94 | 2258.89 | 6.04 | -12.11
| 2354 | 3.94 | 43.06 | 2353.75 | 9.84 | -8.96
| 2448 | 6.13 | 44.06 | 2447.39 | 15.81 | -3.27
| 2543 | 8.25 | 44.96 | 2541.63 | 24.28 | 5.08
| 2637 | 10.55 | 44.42 | 2634.37 | 35.2 | 15.87
| 2732 | 12.27 | 44.02 | 2727.48 | 48.67 | 28.97
| 2826 | 14.6 | 44.4 | 2818.91 | 64.32 | 44.2
| 2921 | 18.05 | 44.7 | 2910.06 | 83.34 | 62.94
| 3015 | 20.42 | 44.82 | 2998.81 | 105.32 | 84.74
| 3110 | 23.02 | 44.41 | 3087.06 | 130.35 | 109.43
| 3204 | 25.21 | 43.86 | 3172.85 | 157.92 | 136.16
| 3299 | 25.29 | 43.92 | 3258.77 | 187.12 | 164.26
| 3393 | 24.85 | 44 | 3343.91 | 215.8 | 191.91
| 3487 | 25.63 | 44.02 | 3428.94 | 244.62 | 219.76
| 3582 | 25.68 | 43.82 | 3514.57 | 274.25 | 248.29
| 3676 | 26.09 | 44.15 | 3599.14 | 303.78 | 276.79
| 3770 | 26.12 | 44.14 | 3683.55 | 333.46 | 305.59
| 3865 | 26.06 | 43.88 | 3768.87 | 363.51 | 334.62
| 3959 | 26.14 | 43.78 | 3853.29 | 393.34 | 363.26
| 4054 | 26.23 | 43.89 | 3938.54 | 423.58 | 392.29
| 4148 | 26.22 | 42.71 | 4022.86 | 453.81 | 420.78
| 4243 | 25.74 | 44.04 | 4108.26 | 484.06 | 449.35
| 4337 | 25.46 | 43.71 | 4193.04 | 513.33 | 477.51
| 4431 | 25.64 | 43.65 | 4277.84 | 542.65 | 505.5
| 4526 | 25.79 | 43.83 | 4363.44 | 572.43 | 534
| 4620 | 25.44 | 43.46 | 4448.2 | 601.84 | 562.05
| 4714 | 25.71 | 43.6 | 4532.99 | 631.26 | 590
| 4809 | 25.77 | 43.56 | 4618.56 | 661.15 | 618.44
| 4903 | 24.69 | 43.55 | 4703.59 | 690.19 | 646.05
| 4998 | 24.59 | 43.96 | 4789.94 | 718.79 | 673.44
| 5092 | 24.59 | 43.43 | 4875.42 | 747.08 | 700.46
| 5186 | 24.37 | 43.67 | 4960.97 | 775.31 | 727.3
| 5281 | 24.88 | 43.32 | 5047.33 | 804.02 | 754.54
| 5375 | 24.51 | 43.31 | 5132.73 | 832.6 | 781.48
| 5469 | 23.77 | 43.29 | 5218.51 | 860.57 | 807.85
| 5564 | 23.84 | 43.48 | 5305.43 | 888.44 | 834.19
| 5658 | 21.68 | 43.19 | 5392.1 | 914.89 | 859.15
| 5846 | 19.04 | 43.68 | 5568.34 | 962.39 | 904.1
| 5941 | 20.63 | 43.27 | 5657.7 | 985.79 | 926.27
| 6035 | 22.06 | 43.58 | 5745.25 | 1010.63 | 949.8
| 6129 | 23.47 | 43.43 | 5831.93 | 1037.01 | 974.83
| 6223 | 25.02 | 43.68 | 5917.63 | 1064.99 | 1001.43
| 6318 | 25.43 | 43.54 | 6003.58 | 1094.3 | 1029.36
| 6412 | 25.11 | 43.95 | 6088.58 | 1123.29 | 1057.1
| 6506 | 23.93 | 43.11 | 6174.1 | 1151.57 | 1083.97
| 6601 | 18.43 | 58.39 | 6262.72 | 1173.54 | 1109.97
| 6695 | 19.29 | 80.84 | 6351.79 | 1183.81 | 1137.99
| 6789 | 19.33 | 108.81 | 6440.69 | 1181.26 | 1168.11
| 6884 | 19.58 | 135.04 | 6530.44 | 1164.9 | 1194.29
| 6978 | 25.62 | 141.57 | 6617.19 | 1137.8 | 1218.08
| 7073 | 33.91 | 154.01 | 6699.66 | 1097.78 | 1242.52
| 7167 | 42.75 | 163.19 | 6773.39 | 1043.52 | 1263.3
| 7261 | 49.82 | 167.11 | 6838.32 | 977.88 | 1280.56
| 7356 | 57.63 | 168.9 | 6894.49 | 903.02 | 1296.4
| 7450 | 65.14 | 177.02 | 6939.53 | 821.25 | 1306.29
| 7544 | 74.28 | 181.22 | 6972.11 | 733.21 | 1307.55
| 7638 | 82.46 | 181.16 | 6991.04 | 641.24 | 1305.64
| 7722.45 | 89.002 | 183.829 | 6997.33 | 557.16 | 1301.97
| 7724 | 89.122 | 183.877 | 6997.35 | 555.61 | 1301.86
| 7733 | 89.82 | 184.16 | 6997.43 | 546.64 | 1301.23
| 7827 | 89.57 | 184.47 | 6997.94 | 452.9 | 1294.16
| 7921 | 90.34 | 185.51 | 6998.01 | 359.26 | 1285.98
| 8016 | 90.46 | 184.64 | 6997.35 | 264.64 | 1277.58
| 8110 | 89.78 | 184.64 | 6997.15 | 170.95 | 1269.98
| 8205 | 90.03 | 184.08 | 6997.31 | 76.22 | 1262.75
| 8300 | 89.66 | 181.98 | 6997.56 | -18.64 | 1257.73
| 8394 | 89.85 | 181.58 | 6997.97 | -112.59 | 1254.81
| 8488 | 89.32 | 181.87 | 6998.65 | -206.55 | 1251.98
| 8583 | 89.54 | 181.62 | 6999.59 | -301.5 | 1249.09
| 8677 | 89.91 | 182.14 | 7000.04 | -395.45 | 1246.01
| 8772 | 89.78 | 180.19 | 7000.3 | -490.42 | 1244.08
| 8866 | 89.78 | 179.63 | 7000.66 | -584.42 | 1244.22
| 8960 | 90.65 | 180.42 | 7000.31 | -678.42 | 1244.18
| 9054 | 90.09 | 180.54 | 6999.7 | -772.41 | 1243.39
| 9149 | 89.85 | 179.91 | 6999.75 | -867.41 | 1243.02
| 9243 | 91.66 | 183.61 | 6998.51 | -961.34 | 1240.14
| 9432 | 90.43 | 180.34 | 6995.06 | -1150.17 | 1233.63
| 9526 | 90.31 | 181.18 | 6994.46 | -1244.15 | 1232.38
| 9621 | 90.52 | 182.16 | 6993.77 | -1339.11 | 1229.61
| 9715 | 90.12 | 180.91 | 6993.24 | -1433.07 | 1227.09
| 9810 | 89.78 | 179.61 | 6993.33 | -1528.07 | 1226.66
| 9904 | 89.66 | 179.56 | 6993.79 | -1622.07 | 1227.34
| 9998 | 89.6 | 178.79 | 6994.39 | -1716.05 | 1228.7
| 10093 | 89.63 | 178.68 | 6995.03 | -1811.03 | 1230.79
| 10188 | 89.23 | 178.16 | 6995.98 | -1905.99 | 1233.41
| 10282 | 89.72 | 178.59 | 6996.84 | -1999.95 | 1236.08
| 10377 | 89.35 | 177.71 | 6997.61 | -2094.89 | 1239.14
| 10471 | 89.72 | 178.63 | 6998.37 | -2188.84 | 1242.15
| 10566 | 89.57 | 178.47 | 6998.96 | -2283.81 | 1244.55
| 10660 | 89.88 | 178.45 | 6999.41 | -2377.77 | 1247.08
| 10755 | 89.48 | 178.08 | 6999.94 | -2472.73 | 1249.95
| 10849 | 89.78 | 178.51 | 7000.55 | -2566.68 | 1252.75
| 10944 | 91.08 | 180.23 | 6999.84 | -2661.67 | 1253.79
| 11038 | 90.22 | 178.7 | 6998.77 | -2755.65 | 1254.67
| 11133 | 90.03 | 178.25 | 6998.56 | -2850.62 | 1257.2
| 11228 | 90.15 | 178.65 | 6998.41 | -2945.59 | 1259.77
| 11322 | 90.4 | 178.17 | 6997.96 | -3039.55 | 1262.38
| 11416 | 90.18 | 178.21 | 6997.49 | -3133.5 | 1265.35
| 11511 | 90.12 | 178.41 | 6997.24 | -3228.46 | 1268.15
| 11605 | 90.37 | 177.94 | 6996.84 | -3322.41 | 1271.14
| 11700 | 90.31 | 178.74 | 6996.27 | -3417.37 | 1273.89
| 11794 | 89.91 | 177.59 | 6996.09 | -3511.32 | 1276.9
| 11888 | 90.18 | 178.27 | 6996.02 | -3605.25 | 1280.3
| 11982 | 89.75 | 177.74 | 6996.07 | -3699.2 | 1283.57
| 12077 | 89.72 | 177.82 | 6996.51 | -3794.13 | 1287.25
| 12171 | 89.6 | 177.44 | 6997.07 | -3888.04 | 1291.14
| 12265 | 90.18 | 178.48 | 6997.25 | -3981.98 | 1294.48
| 12360 | 89.32 | 176.83 | 6997.67 | -4076.9 | 1298.37
| 12454 | 89.82 | 177.1 | 6998.37 | -4170.76 | 1303.35
| 12548 | 89.97 | 178.02 | 6998.54 | -4264.68 | 1307.35
| 12642 | 89.17 | 177.17 | 6999.25 | -4358.59 | 1311.29
| 12737 | 89.97 | 178.17 | 6999.96 | -4453.51 | 1315.16
| 12831 | 90.22 | 180.19 | 6999.81 | -4547.49 | 1316.5
| 12925 | 90.49 | 180.36 | 6999.22 | -4641.49 | 1316.05
| 13019 | 90.65 | 180.04 | 6998.29 | -4735.48 | 1315.72
| 13114 | 90.03 | 180.29 | 6997.73 | -4830.48 | 1315.45
| 13302 | 90.34 | 180.83 | 6997.12 | -5018.47 | 1313.61
| 13397 | 90.06 | 179.86 | 6996.79 | -5113.47 | 1313.04
| 13491 | 90.03 | 180.11 | 6996.71 | -5207.46 | 1313.06
| 13586 | 90.15 | 179.95 | 6996.56 | -5302.46 | 1313.01
| 13680 | 90.18 | 180.4 | 6996.29 | -5396.46 | 1312.73
| 13775 | 90.49 | 180.52 | 6995.74 | -5491.46 | 1311.96
| 13869 | 89.85 | 179.06 | 6995.46 | -5585.45 | 1312.31
| 14058 | 89.94 | 179.95 | 6995.81 | -5774.45 | 1313.94
| 14152 | 90.49 | 179.9 | 6995.45 | -5868.44 | 1314.06
| 14247 | 89.91 | 178.5 | 6995.12 | -5963.43 | 1315.39
| 14341 | 90.15 | 178.36 | 6995.07 | -6057.4 | 1317.97
| 14436 | 89.91 | 178.11 | 6995.02 | -6152.35 | 1320.89
| 14530 | 89.82 | 178.1 | 6995.24 | -6246.3 | 1324
| 14625 | 90.22 | 178.2 | 6995.21 | -6341.25 | 1327.07
| 14719 | 89.88 | 179.16 | 6995.13 | -6435.22 | 1329.23
| 14814 | 89.32 | 178.44 | 6995.79 | -6530.2 | 1331.22
| 14908 | 89.78 | 178.95 | 6996.53 | -6624.17 | 1333.36
| 15003 | 89.69 | 178.87 | 6996.97 | -6719.15 | 1335.17
| 15097 | 89.75 | 177.24 | 6997.43 | -6813.09 | 1338.36
| 15192 | 90.22 | 180.57 | 6997.45 | -6908.06 | 1340.18
| 15286 | 89.69 | 180.01 | 6997.53 | -7002.06 | 1339.7
| 15380 | 90.18 | 180.36 | 6997.63 | -7096.06 | 1339.4
| 15475 | 90.34 | 181.22 | 6997.2 | -7191.05 | 1338.09
| 15569 | 89.32 | 178.98 | 6997.48 | -7285.04 | 1337.92
| 15664 | 90.09 | 180.29 | 6997.97 | -7380.04 | 1338.53
| 15853 | 90.18 | 180.51 | 6997.53 | -7569.03 | 1337.21
| 15947 | 90.31 | 179.89 | 6997.12 | -7663.03 | 1336.88
| 16041 | 90.4 | 180.31 | 6996.54 | -7757.03 | 1336.72
| 16136 | 89.91 | 179.95 | 6996.28 | -7852.03 | 1336.5
| 16230 | 89.88 | 179.97 | 6996.46 | -7946.03 | 1336.57
| 16324 | 90.22 | 180.37 | 6996.37 | -8040.02 | 1336.29
| 16419 | 90.34 | 180.51 | 6995.91 | -8135.02 | 1335.56
| 16513 | 89.82 | 178.98 | 6995.78 | -8229.02 | 1335.98
| 16608 | 89.82 | 178.82 | 6996.08 | -8324 | 1337.8
| 16702 | 88.55 | 178.67 | 6997.41 | -8417.96 | 1339.86
| 16797 | 90.22 | 179.38 | 6998.43 | -8512.94 | 1341.47
| 16891 | 90.34 | 179.64 | 6997.97 | -8606.94 | 1342.28
| 16986 | 90.06 | 179.49 | 6997.64 | -8701.93 | 1343
| 17080 | 90.12 | 179.26 | 6997.5 | -8795.93 | 1344.03
| 17269 | 89.97 | 179.52 | 6997.35 | -8984.92 | 1346.04
| 17363 | 90.15 | 178.98 | 6997.25 | -9078.91 | 1347.27
| 17458 | 89.78 | 179.38 | 6997.31 | -9173.9 | 1348.63
| 17552 | 90.06 | 179.16 | 6997.44 | -9267.89 | 1349.82
| 17646 | 90 | 179.06 | 6997.39 | -9361.88 | 1351.28
| 17741 | 90.06 | 179.02 | 6997.34 | -9456.87 | 1352.88
| 17813 | 90.15 | 179.43 | 6997.21 | -9528.86 | 1353.85
| 17838 | 90.15 | 179.43 | 6997.14 | -9553.86 | 1354.1

## Lookup (hidden)
North Reference | RetunValue | Grid Type | ReturnValue | Deviation Indicator | ReturnValue
| 3 |  | 5 |  | 4
True |  | SPCS-Colorado Central-NAD27 |  | Directional
Grid |  | SPCS-Colorado Central-NAD83 |  | High Angle
|  | SPCS-Colorado North-NAD27 |  | Horizontal
SPCS-Colorado North-NAD83
SPCS-Colorado South-NAD27
SPCS-Colorado South-NAD83
UTM-Zone 12 NAD27
UTM-Zone 12 NAD83
UTM-Zone 13 NAD27
UTM-Zone 13 NAD83