## Data
Header Information | measured depth (ft) | inclination (°) | azimuth (°) | true vertical depth (ft) | northing +N/-S (ft) | easting +E/-W (ft)
Operator Name | 0 | 0 | 131.49 | 0 | 0 | 0
Noble | 184 | 0.23 | 131.49 | 184 | -0.24 | 0.28
Operator Number | 275 | 0.41 | 93.71 | 275 | -0.39 | 0.74
100322 | 369 | 0.14 | 103.11 | 369 | -0.43 | 1.19
Well Name and Number | 463 | 0.11 | 184.49 | 463 | -0.55 | 1.29
PIONEER Y18-715 | 558 | 0.11 | 264.64 | 558 | -0.65 | 1.19
API Number (if available) | 653 | 0.07 | 231.3 | 653 | -0.69 | 1.06
05-123-48791 | 748 | 0.07 | 130.83 | 748 | -0.77 | 1.06
Location: QQ SEC TWP RGE | 842 | 0.22 | 146.35 | 842 | -0.96 | 1.2
NWNE SEC.07-T02N-R64W | 936 | 0.31 | 212.11 | 936 | -1.32 | 1.16
Citing Type: Planned or Actual | 1031 | 0.45 | 218.57 | 1030.99 | -1.83 | 0.79
Actual | 1126 | 0.09 | 238.67 | 1125.99 | -2.16 | 0.5
Deviation Indicator | 1220 | 0.37 | 199.83 | 1219.99 | -2.49 | 0.33
Horizontal | 1314 | 0.5 | 218.12 | 1313.99 | -3.09 | -0.02
North Reference | 1409 | 0.5 | 267.47 | 1408.99 | -3.44 | -0.69
Grid | 1504 | 0.61 | 234.4 | 1503.98 | -3.75 | -1.52
Grid Type | 1598 | 0.43 | 241.89 | 1597.98 | -4.21 | -2.24
SPCS-Colorado North-NAD83 | 1693 | 0.34 | 243.78 | 1692.98 | -4.5 | -2.8
| 1787 | 0.35 | 255.71 | 1786.97 | -4.7 | -3.33
| 1882 | 0.44 | 278.36 | 1881.97 | -4.71 | -3.98
| 1976 | 0.54 | 293.32 | 1975.97 | -4.49 | -4.74
| 2071 | 0.7 | 343.42 | 2070.96 | -3.75 | -5.32
| 2165 | 0.98 | 318.97 | 2164.95 | -2.6 | -6.01
| 2292 | 0.13 | 248.3 | 2291.95 | -1.83 | -6.85
| 2386 | 2.61 | 47.5 | 2385.92 | -0.42 | -5.38
| 2481 | 4.01 | 48.38 | 2480.75 | 3.24 | -1.3
| 2575 | 5.36 | 47.84 | 2574.44 | 8.37 | 4.41
| 2670 | 6.7 | 47.51 | 2668.91 | 15.1 | 11.79
| 2764 | 8.15 | 43.13 | 2762.12 | 23.66 | 20.39
| 2859 | 11.61 | 47.21 | 2855.7 | 35.08 | 32.01
| 2953 | 13.37 | 47.82 | 2947.47 | 48.8 | 47.01
| 3048 | 14.23 | 47.01 | 3039.73 | 64.14 | 63.69
| 3142 | 16.96 | 47.22 | 3130.26 | 81.33 | 82.21
| 3237 | 18.63 | 47.47 | 3220.71 | 101 | 103.56
| 3331 | 19.2 | 47.31 | 3309.63 | 121.63 | 125.99
| 3425 | 20.9 | 47.46 | 3397.93 | 143.45 | 149.7
| 3520 | 21.5 | 47.46 | 3486.5 | 166.67 | 175.01
| 3614 | 23.37 | 47.15 | 3573.39 | 191 | 201.38
| 3709 | 26.27 | 46.54 | 3659.6 | 218.28 | 230.46
| 3803 | 29.31 | 46.57 | 3742.75 | 248.41 | 262.27
| 3897 | 31.77 | 46.33 | 3823.7 | 281.32 | 296.89
| 3992 | 31.78 | 46.54 | 3904.46 | 315.8 | 333.13
| 4086 | 31.91 | 46.73 | 3984.32 | 349.86 | 369.19
| 4181 | 31.8 | 50.62 | 4065.02 | 382.95 | 406.82
| 4275 | 31.95 | 51.92 | 4144.84 | 414 | 445.55
| 4370 | 31.67 | 51.87 | 4225.57 | 444.91 | 484.95
| 4464 | 31.8 | 52.13 | 4305.52 | 475.35 | 523.91
| 4558 | 31.87 | 50.88 | 4385.38 | 506.21 | 562.72
| 4653 | 31.82 | 50.73 | 4466.08 | 537.88 | 601.56
| 4747 | 31.41 | 50.69 | 4546.13 | 569.09 | 639.7
| 4841 | 30.8 | 50.81 | 4626.61 | 599.81 | 677.3
| 4936 | 30.74 | 51.06 | 4708.24 | 630.44 | 715.04
| 5030 | 30.75 | 50.95 | 4789.03 | 660.68 | 752.39
| 5124 | 30.78 | 50.8 | 4869.8 | 691.02 | 789.69
| 5219 | 30.7 | 50.78 | 4951.45 | 721.72 | 827.31
| 5313 | 30.38 | 50.75 | 5032.41 | 751.93 | 864.31
| 5407 | 30.19 | 50.66 | 5113.58 | 781.95 | 901
| 5502 | 29.82 | 50.68 | 5195.85 | 812.06 | 937.74
| 5596 | 29.37 | 50.64 | 5277.59 | 841.49 | 973.65
| 5691 | 30.28 | 50.63 | 5360 | 871.46 | 1010.17
| 5785 | 30.2 | 50.82 | 5441.21 | 901.42 | 1046.82
| 5879 | 29.64 | 50.8 | 5522.69 | 931.05 | 1083.16
| 5973 | 29.6 | 50.87 | 5604.4 | 960.39 | 1119.18
| 6067 | 30.18 | 50.84 | 5685.9 | 989.96 | 1155.51
| 6162 | 30.27 | 50.76 | 5767.98 | 1020.19 | 1192.57
| 6256 | 30.13 | 50.93 | 5849.22 | 1050.05 | 1229.24
| 6351 | 30.24 | 50.76 | 5931.34 | 1080.21 | 1266.28
| 6445 | 30.19 | 50.89 | 6012.57 | 1110.09 | 1302.95
| 6539 | 29.9 | 50.73 | 6093.94 | 1139.83 | 1339.43
| 6633 | 30.37 | 51.82 | 6175.24 | 1169.35 | 1376.24
| 6728 | 24.94 | 58.3 | 6259.37 | 1194.74 | 1412.2
| 6822 | 23.08 | 79.76 | 6345.4 | 1208.46 | 1447.26
| 6916 | 24.76 | 96.4 | 6431.42 | 1209.54 | 1485
| 7011 | 25.33 | 115.03 | 6517.62 | 1198.71 | 1523.24
| 7105 | 29.99 | 131.77 | 6600.99 | 1174.5 | 1559.06
| 7199 | 37.49 | 140.43 | 6679.14 | 1136.72 | 1594.87
| 7294 | 45.62 | 144.39 | 6750.19 | 1086.75 | 1633.13
| 7388 | 52.04 | 144.54 | 6812.03 | 1029.19 | 1674.23
| 7482 | 56.87 | 150.85 | 6866.7 | 964.55 | 1714.95
| 7577 | 63.4 | 162.97 | 6914.11 | 888.91 | 1746.89
| 7671 | 69.29 | 173.54 | 6951.9 | 804.77 | 1764.2
| 7765 | 77.8 | 181.41 | 6978.54 | 714.86 | 1768.03
| 7859 | 89.57 | 181.23 | 6988.86 | 621.62 | 1765.88
| 7889.44 | 89.618 | 180.32 | 6989.08 | 591.19 | 1765.47
| 7891 | 89.62 | 180.273 | 6989.09 | 589.63 | 1765.46
| 7954 | 89.72 | 178.39 | 6989.45 | 526.64 | 1766.2
| 8048 | 90.12 | 178.29 | 6989.58 | 432.68 | 1768.92
| 8143 | 90.18 | 178.11 | 6989.34 | 337.72 | 1771.9
| 8237 | 90.22 | 178.17 | 6989.01 | 243.77 | 1774.95
| 8332 | 90.18 | 178.33 | 6988.68 | 148.82 | 1777.85
| 8426 | 89.88 | 178.4 | 6988.63 | 54.86 | 1780.54
| 8615 | 90 | 178.34 | 6988.82 | -134.07 | 1785.91
| 8710 | 89.97 | 178.36 | 6988.85 | -229.03 | 1788.65
| 8804 | 90.15 | 178.5 | 6988.75 | -322.99 | 1791.22
| 8899 | 90.06 | 178.41 | 6988.58 | -417.96 | 1793.78
| 8993 | 90.18 | 179.46 | 6988.38 | -511.94 | 1795.53
| 9087 | 90.22 | 179.65 | 6988.05 | -605.94 | 1796.26
| 9181 | 90.09 | 179.51 | 6987.8 | -699.93 | 1796.95
| 9276 | 90.09 | 179.69 | 6987.65 | -794.93 | 1797.61
| 9370 | 90.15 | 179.34 | 6987.45 | -888.93 | 1798.41
| 9464 | 90.25 | 179.58 | 6987.12 | -982.92 | 1799.3
| 9559 | 90.15 | 179.31 | 6986.79 | -1077.92 | 1800.22
| 9653 | 90.12 | 179.17 | 6986.57 | -1171.91 | 1801.46
| 9748 | 90.09 | 179.19 | 6986.4 | -1266.9 | 1802.82
| 9842 | 90.28 | 179.12 | 6986.09 | -1360.89 | 1804.21
| 9937 | 90 | 178.54 | 6985.86 | -1455.87 | 1806.15
| 10031 | 90.28 | 179.39 | 6985.63 | -1549.85 | 1807.85
| 10126 | 90.34 | 179.54 | 6985.12 | -1644.84 | 1808.73
| 10220 | 90.06 | 179.33 | 6984.79 | -1738.84 | 1809.66
| 10314 | 90.15 | 179.48 | 6984.62 | -1832.83 | 1810.64
| 10409 | 90.06 | 179.32 | 6984.44 | -1927.83 | 1811.63
| 10504 | 90 | 179.41 | 6984.39 | -2022.82 | 1812.68
| 10598 | 89.85 | 179.22 | 6984.52 | -2116.82 | 1813.81
| 10692 | 89.91 | 179.17 | 6984.71 | -2210.81 | 1815.13
| 10787 | 89.91 | 179.21 | 6984.86 | -2305.8 | 1816.47
| 10882 | 89.78 | 179.03 | 6985.12 | -2400.79 | 1817.93
| 10977 | 89.97 | 179.16 | 6985.33 | -2495.77 | 1819.43
| 11071 | 89.82 | 179.18 | 6985.5 | -2589.76 | 1820.79
| 11166 | 90.25 | 179.31 | 6985.44 | -2684.75 | 1822.04
| 11260 | 89.88 | 179.18 | 6985.33 | -2778.75 | 1823.28
| 11355 | 89.94 | 179.32 | 6985.48 | -2873.74 | 1824.53
| 11449 | 90 | 179.31 | 6985.53 | -2967.73 | 1825.65
| 11543 | 89.91 | 179.02 | 6985.61 | -3061.72 | 1827.02
| 11638 | 90.15 | 179.17 | 6985.56 | -3156.71 | 1828.52
| 11732 | 89.85 | 178.98 | 6985.56 | -3250.7 | 1830.04
| 11826 | 89.94 | 179.13 | 6985.73 | -3344.68 | 1831.59
| 11921 | 90 | 179.33 | 6985.78 | -3439.68 | 1832.87
| 12015 | 89.97 | 178.94 | 6985.8 | -3533.66 | 1834.28
| 12109 | 89.97 | 178.87 | 6985.85 | -3627.65 | 1836.08
| 12203 | 90.03 | 179.16 | 6985.85 | -3721.63 | 1837.7
| 12298 | 90.03 | 179.01 | 6985.8 | -3816.62 | 1839.21
| 12392 | 90.18 | 178.79 | 6985.63 | -3910.6 | 1841.02
| 12486 | 90.12 | 178.9 | 6985.38 | -4004.58 | 1842.91
| 12580 | 89.88 | 179.27 | 6985.38 | -4098.57 | 1844.41
| 12675 | 90.18 | 179.41 | 6985.33 | -4193.57 | 1845.51
| 12769 | 90.03 | 178.95 | 6985.16 | -4287.56 | 1846.85
| 12864 | 90.03 | 181.7 | 6985.11 | -4382.54 | 1846.31
| 12958 | 90.15 | 179.1 | 6984.96 | -4476.53 | 1845.66
| 13052 | 90.03 | 179.03 | 6984.82 | -4570.52 | 1847.19
| 13146 | 89.91 | 178.96 | 6984.87 | -4664.51 | 1848.84
| 13241 | 89.69 | 179.22 | 6985.2 | -4759.49 | 1850.35
| 13335 | 90.12 | 179.16 | 6985.35 | -4853.48 | 1851.68
| 13429 | 90.12 | 179.3 | 6985.16 | -4947.48 | 1852.94
| 13524 | 89.97 | 179.23 | 6985.08 | -5042.47 | 1854.16
| 13618 | 89.94 | 179.23 | 6985.16 | -5136.46 | 1855.42
| 13713 | 90 | 179.46 | 6985.21 | -5231.45 | 1856.51
| 13807 | 90.15 | 179.14 | 6985.08 | -5325.45 | 1857.66
| 13901 | 90.18 | 178.95 | 6984.81 | -5419.43 | 1859.23
| 13996 | 89.94 | 179.01 | 6984.71 | -5514.42 | 1860.92
| 14090 | 90.09 | 178.6 | 6984.69 | -5608.4 | 1862.88
| 14185 | 89.75 | 176.66 | 6984.82 | -5703.31 | 1866.8
| 14279 | 89.97 | 176.58 | 6985.05 | -5797.15 | 1872.35
| 14374 | 89.85 | 177.94 | 6985.2 | -5892.04 | 1876.89
| 14468 | 90 | 178.36 | 6985.32 | -5985.99 | 1879.92
| 14563 | 89.97 | 178.36 | 6985.35 | -6080.95 | 1882.64
| 14657 | 89.91 | 178.04 | 6985.45 | -6174.9 | 1885.59
| 14752 | 89.85 | 178.29 | 6985.64 | -6269.85 | 1888.64
| 14846 | 89.82 | 178.14 | 6985.91 | -6363.81 | 1891.56
| 14940 | 90.03 | 178.06 | 6986.04 | -6457.75 | 1894.68
| 15035 | 89.85 | 178.15 | 6986.14 | -6552.7 | 1897.82
| 15130 | 90.03 | 178.2 | 6986.24 | -6647.65 | 1900.85
| 15224 | 89.82 | 177.94 | 6986.36 | -6741.6 | 1904.01
| 15318 | 90 | 178.27 | 6986.51 | -6835.55 | 1907.12
| 15413 | 90.09 | 178.22 | 6986.43 | -6930.5 | 1910.03
| 15507 | 89.82 | 177.72 | 6986.51 | -7024.44 | 1913.36
| 15602 | 90.06 | 178.5 | 6986.61 | -7119.39 | 1916.49
| 15791 | 90 | 183.22 | 6986.51 | -7308.32 | 1913.66
| 15979 | 90.09 | 178.05 | 6986.36 | -7496.24 | 1911.58
| 16074 | 90.12 | 178.29 | 6986.19 | -7591.19 | 1914.61
| 16168 | 89.91 | 177.98 | 6986.16 | -7685.14 | 1917.67
| 16262 | 89.91 | 178.14 | 6986.31 | -7779.09 | 1920.85
| 16357 | 90 | 178.55 | 6986.38 | -7874.05 | 1923.59
| 16546 | 90.03 | 178.26 | 6986.33 | -8062.98 | 1928.85
| 16640 | 89.85 | 177.85 | 6986.43 | -8156.92 | 1932.05
| 16735 | 89.97 | 178.1 | 6986.58 | -8251.86 | 1935.4
| 16829 | 90 | 178.06 | 6986.61 | -8345.81 | 1938.55
| 16924 | 90.09 | 178.11 | 6986.53 | -8440.76 | 1941.73
| 17018 | 89.85 | 177.94 | 6986.58 | -8534.7 | 1944.97
| 17113 | 89.97 | 178.02 | 6986.73 | -8629.64 | 1948.31
| 17207 | 89.91 | 178.02 | 6986.83 | -8723.58 | 1951.56
| 17301 | 90.03 | 178.23 | 6986.88 | -8817.53 | 1954.64
| 17396 | 89.78 | 176.57 | 6987.03 | -8912.43 | 1958.95
| 17490 | 89.88 | 178 | 6987.31 | -9006.32 | 1963.4
| 17585 | 89.94 | 178.18 | 6987.46 | -9101.27 | 1966.57
| 17679 | 89.97 | 178.06 | 6987.54 | -9195.22 | 1969.65
| 17773 | 89.97 | 178.17 | 6987.59 | -9289.17 | 1972.74
| 17868 | 90 | 178.21 | 6987.61 | -9384.12 | 1975.74
| 17962 | 89.97 | 177.84 | 6987.64 | -9478.07 | 1978.98
| 18006 | 89.97 | 177.84 | 6987.66 | -9522.04 | 1980.64

## Lookup (hidden)
North Reference | RetunValue | Grid Type | ReturnValue | Deviation Indicator | ReturnValue
| 3 |  | 5 |  | 4
True |  | SPCS-Colorado Central-NAD27 |  | Directional
Grid |  | SPCS-Colorado Central-NAD83 |  | High Angle
|  | SPCS-Colorado North-NAD27 |  | Horizontal
SPCS-Colorado North-NAD83
SPCS-Colorado South-NAD27
SPCS-Colorado South-NAD83
UTM-Zone 12 NAD27
UTM-Zone 12 NAD83
UTM-Zone 13 NAD27
UTM-Zone 13 NAD83