## Data
Header Information | measured depth (ft) | inclination (°) | azimuth (°) | true vertical depth (ft) | northing +N/-S (ft) | easting +E/-W (ft)
Operator Name | 0 | 0 | 0 | 0 | 0 | 0
Confluence DJ | 3.2 | 0 | 0 | 3.2 | 0 | 0
Operator Number | 148.2 | 0.62 | 191.95 | 148.1972 | -0.76752 | -0.16244
| 239.2 | 0.62 | 232.73 | 239.1923 | -1.5473 | -0.65619
Well Name and Number | 331.2 | 0.35 | 256.64 | 331.189 | -1.9137 | -1.3257
Bigfoot 11-9-2 | 450.2 | 2.2 | 224.29 | 450.1551 | -3.6328 | -3.2745
API Number (if available) | 540.2 | 3.08 | 217.96 | 540.0589 | -6.7758 | -5.968
05-123-51761 | 627.2 | 4.75 | 232.03 | 626.8547 | -10.8352 | -10.2458
Location: QQ SEC TWP RGE | 715.2 | 7.83 | 234.84 | 714.3146 | -16.5301 | -18.0207
1/4,1/4 NWSW Section 11 T4N R63W | 804.2 | 9.15 | 235.02 | 802.3374 | -24.0784 | -28.7755
Citing Type: Planned or Actual | 889.2 | 9.5 | 237.83 | 886.2144 | -31.6877 | -40.2507
Actual | 979.2 | 12.22 | 238 | 974.5943 | -40.6913 | -54.6179
Deviation Indicator | 1068.2 | 12.49 | 236.25 | 1061.5333 | -51.0296 | -70.6079
Horizontal | 1157.2 | 12.49 | 231.5 | 1148.4293 | -62.3677 | -86.1421
North Reference | 1247.2 | 13.19 | 230.97 | 1236.1783 | -74.8924 | -101.7352
True | 1337.2 | 13.81 | 229.21 | 1323.6916 | -88.3761 | -117.8445
Grid Type | 1427.2 | 13.63 | 230.97 | 1411.1239 | -102.0714 | -134.2148
#VALUE! | 1516.2 | 13.28 | 226.58 | 1497.6833 | -115.7015 | -149.786
| 1603.2 | 12.31 | 226.05 | 1582.522 | -129.0066 | -163.7211
| 1693.2 | 11.87 | 225.35 | 1670.5256 | -142.1702 | -177.2133
| 1726.2 | 11.34 | 225.17 | 1702.8509 | -146.8427 | -181.9287
| 1859 | 10.7386 | 226.1058 | 1833.193 | -164.6256 | -200.1041
| 1947 | 13.29 | 229.47 | 1919.2594 | -176.885 | -213.7023
| 2036 | 9.7261 | 236.4767 | 2006.4604 | -187.6886 | -227.75
| 2124 | 13.7382 | 235.2635 | 2092.6045 | -197.7521 | -242.5401
| 2211 | 11.4736 | 230.3297 | 2177.5042 | -209.1641 | -257.6924
| 2301 | 11.6597 | 226.8042 | 2265.6776 | -221.1035 | -271.2126
| 2387 | 10.661 | 225.5786 | 2350.0503 | -232.6201 | -283.2298
| 2476 | 13.1343 | 224.3634 | 2437.1317 | -245.6135 | -296.1819
| 2565 | 11.9049 | 230.5553 | 2524.0178 | -258.676 | -310.3424
| 2653 | 13.469 | 235.8858 | 2609.8696 | -270.1916 | -325.8381
| 2740 | 13.1593 | 235.917 | 2694.5311 | -281.4238 | -342.4287
| 2828 | 12.6879 | 234.8422 | 2780.3018 | -292.6023 | -358.6263
| 2917 | 11.7958 | 235.7861 | 2867.2773 | -303.3457 | -374.1401
| 3005 | 12.1101 | 235.1798 | 2953.3692 | -313.674 | -389.1562
| 3093 | 13.2258 | 236.7062 | 3039.226 | -324.4712 | -405.1492
| 3180 | 12.0647 | 233.6789 | 3124.1152 | -335.3202 | -420.7944
| 3269 | 12.6808 | 231.5048 | 3211.0482 | -346.91 | -435.9342
| 3357 | 11.5908 | 231.1377 | 3297.0803 | -358.4695 | -450.378
| 3446 | 13.5342 | 231.244 | 3383.9454 | -370.6 | -465.4625
| 3535 | 12.3786 | 230.6638 | 3470.6781 | -383.1665 | -480.9624
| 3624 | 13.6113 | 228.412 | 3557.3977 | -396.1652 | -496.174
| 3712 | 13.4673 | 228.2513 | 3642.9521 | -409.8615 | -511.5638
| 3799 | 12.8585 | 228.3172 | 3727.6659 | -423.0451 | -526.3521
| 3886 | 12.2609 | 230.0222 | 3812.5839 | -435.4181 | -540.661
| 3974 | 13.5817 | 228.3265 | 3898.354 | -448.2921 | -555.5398
| 4062 | 12.6947 | 231.3054 | 3984.0508 | -461.2074 | -570.8049
| 4150 | 13.4624 | 228.7269 | 4069.7682 | -474.0097 | -586.0507
| 4240 | 13.8374 | 229.1616 | 4157.2261 | -487.9584 | -602.067
| 4329 | 13.5783 | 230.3301 | 4243.6912 | -501.5875 | -618.1608
| 4417 | 13.7926 | 229.1615 | 4329.1929 | -515.0416 | -634.0486
| 4506 | 11.9985 | 231.04 | 4415.945 | -527.7971 | -649.2697
| 4593 | 13.502 | 229.7673 | 4500.7974 | -540.0438 | -664.056
| 4681 | 13.7665 | 228.4215 | 4586.3178 | -553.6279 | -679.7312
| 4769 | 12.9111 | 229.3481 | 4671.9431 | -566.9815 | -695.0227
| 4857 | 12.1678 | 230.632 | 4757.8436 | -579.269 | -709.6515
| 4945 | 12.7854 | 227.7993 | 4843.7658 | -591.6925 | -724.0347
| 5033 | 11.7202 | 230.4227 | 4929.7607 | -603.9282 | -738.1375
| 5121 | 11.8377 | 230.9287 | 5015.9076 | -615.3117 | -752.0341
| 5209 | 12.5553 | 228.5245 | 5101.9214 | -627.3357 | -766.2082
| 5298 | 12.29 | 229.53 | 5188.8377 | -639.8905 | -780.6619
| 5386 | 12.2273 | 226.387 | 5274.8322 | -652.3975 | -794.5341
| 5474 | 11.0211 | 230.3325 | 5361.0271 | -664.1953 | -807.7565
| 5562 | 12.3654 | 231.9489 | 5447.199 | -675.3728 | -821.6519
| 5651 | 11.3519 | 217.9886 | 5534.3165 | -688.1528 | -834.5503
| 5738 | 5.3982 | 168.1682 | 5620.4447 | -698.9281 | -838.9902
| 5826 | 8.4009 | 95.9439 | 5707.9371 | -703.6538 | -831.7345
| 5915 | 13.5326 | 108.6951 | 5795.2948 | -707.668 | -815.3913
| 6001 | 19.0032 | 124.8324 | 5877.8617 | -718.9049 | -794.3407
| 6089 | 25.99 | 107.8572 | 5959.1994 | -733.0331 | -764.1591
| 6177 | 34.0084 | 98.5335 | 6035.3895 | -742.6183 | -721.3762
| 6266 | 41.5874 | 97.5926 | 6105.6646 | -750.2254 | -667.4046
| 6355 | 50.6228 | 96.9588 | 6167.3081 | -758.3125 | -603.8496
| 6443 | 58.4137 | 97.629 | 6218.3482 | -767.4232 | -532.829
| 6532 | 64.3377 | 97.4798 | 6260.9659 | -777.6864 | -455.4188
| 6619 | 70.6991 | 93.058 | 6294.2304 | -784.9913 | -375.4305
| 6708 | 76.7137 | 91.243 | 6319.1906 | -788.1744 | -290.1077
| 6797 | 82.74 | 91.66 | 6335.0557 | -790.3947 | -202.6032
| 6885 | 90.7 | 92.64 | 6340.0867 | -793.691 | -114.881
| 6974 | 90.53 | 90.38 | 6339.1313 | -796.036 | -25.9228
| 7063 | 90.4928 | 89.2145 | 6338.337 | -795.721 | 63.0716
| 7152 | 90.7846 | 87.1179 | 6337.3448 | -792.8733 | 152.0154
| 7240 | 89.723 | 87.1796 | 6336.9549 | -788.496 | 239.9043
| 7329 | 89.4458 | 87.4132 | 6337.6004 | -784.2981 | 328.8028
| 7418 | 89.7231 | 87.1474 | 6338.2459 | -780.0752 | 417.7
| 7507 | 89.7228 | 86.9797 | 6338.6763 | -775.5159 | 506.5821
| 7595 | 89.6231 | 87.3689 | 6339.1786 | -771.1778 | 594.4735
| 7683 | 90.2694 | 87.1638 | 6339.2611 | -766.9808 | 682.3728
| 7772 | 90.3386 | 87.5974 | 6338.789 | -762.9134 | 771.2783
| 7859 | 90.1923 | 88.9197 | 6338.3859 | -760.2696 | 858.2353
| 7947 | 90.0923 | 88.9527 | 6338.1673 | -758.6358 | 946.2198
| 8036 | 90.1077 | 88.9498 | 6338.0119 | -757.0068 | 1035.2048
| 8125 | 90.1771 | 88.8693 | 6337.7908 | -755.313 | 1124.1884
| 8214 | 90.2077 | 88.7074 | 6337.4919 | -753.431 | 1213.1679
| 8303 | 90.6851 | 88.7507 | 6336.7986 | -751.457 | 1302.1431
| 8390 | 90.7384 | 88.9715 | 6335.7178 | -749.7279 | 1389.1191
| 8479 | 90.7692 | 88.4804 | 6334.5469 | -747.7493 | 1478.0891
| 8568 | 90.6774 | 88.5357 | 6333.4234 | -745.4322 | 1567.0519
| 8656 | 90.2 | 88.6572 | 6332.7496 | -743.2768 | 1655.0226
| 8744 | 90.2002 | 88.5686 | 6332.4423 | -741.1465 | 1742.9963
| 8833 | 90.2846 | 88.3756 | 6332.0658 | -738.7735 | 1831.9638
| 8921 | 90.5926 | 88.7198 | 6331.3921 | -736.5432 | 1919.9327
| 9010 | 90.6922 | 88.6245 | 6330.3942 | -734.4808 | 2008.9032
| 9097 | 90.7853 | 88.5482 | 6329.2725 | -732.3347 | 2095.8695
| 9185 | 90.0308 | 88.5419 | 6328.6458 | -730.1003 | 2183.8382
| 9273 | 90.1309 | 88.4637 | 6328.5216 | -727.8011 | 2271.8081
| 9362 | 90.2925 | 88.5907 | 6328.1928 | -725.5136 | 2360.778
| 9451 | 89.9308 | 88.5242 | 6328.0194 | -723.273 | 2449.7495
| 9539 | 89.923 | 89.0229 | 6328.1316 | -721.3895 | 2537.729
| 9627 | 90.0231 | 89.0911 | 6328.173 | -719.9413 | 2625.717
| 9715 | 90.0462 | 88.9415 | 6328.1198 | -718.4305 | 2713.704
| 9803 | 89.83 | 89.35 | 6328.2149 | -717.1186 | 2801.694
| 9892 | 89.0308 | 88.9438 | 6329.0997 | -715.7936 | 2890.6788
| 9981 | 89.0993 | 88.8926 | 6330.552 | -714.1135 | 2979.6511
| 10069 | 88.9386 | 89.0471 | 6332.0587 | -712.5317 | 3067.6239
| 10158 | 89.0232 | 88.7915 | 6333.6416 | -710.8534 | 3156.5939
| 10246 | 89.0533 | 88.5832 | 6335.1187 | -708.8378 | 3244.5584
| 10335 | 88.8605 | 88.7812 | 6336.7388 | -706.7913 | 3333.52
| 10423 | 89.0385 | 88.789 | 6338.3522 | -704.9258 | 3421.4854
| 10512 | 89.0145 | 89.3047 | 6339.8642 | -703.4455 | 3510.4599
| 10600 | 90.1463 | 89.3592 | 6340.5087 | -702.4195 | 3598.4502
| 10689 | 89.9615 | 89.0613 | 6340.425 | -701.1927 | 3687.4415
| 10778 | 89.9153 | 88.7934 | 6340.5206 | -699.5266 | 3776.4258
| 10867 | 90.6539 | 87.9139 | 6340.0785 | -696.9697 | 3865.3865
| 10956 | 90.1848 | 88.9861 | 6339.4271 | -694.5625 | 3954.35
| 11045 | 89.9308 | 89.0125 | 6339.3374 | -693.0082 | 4043.3363
| 11134 | 90.1463 | 89.0063 | 6339.2775 | -691.4695 | 4132.3229
| 11222 | 90.0077 | 89.034 | 6339.1593 | -689.9646 | 4220.3099
| 11275 | 89.9615 | 89.0033 | 6339.1735 | -689.0569 | 4273.3022
| 11306 | 89.96 | 89 | 6339.1948 | -688.5168 | 4304.2975

## Lookup (hidden)
North Reference | RetunValue | Grid Type | ReturnValue | Deviation Indicator | ReturnValue
| 2 |  | 0 |  | 4
True |  | SPCS-Colorado Central-NAD27 |  | Directional
Grid |  | SPCS-Colorado Central-NAD83 |  | High Angle
|  | SPCS-Colorado North-NAD27 |  | Horizontal
SPCS-Colorado North-NAD83
SPCS-Colorado South-NAD27
SPCS-Colorado South-NAD83
UTM-Zone 12 NAD27
UTM-Zone 12 NAD83
UTM-Zone 13 NAD27
UTM-Zone 13 NAD83