## Data
Header Information | measured depth (ft) | inclination (°) | azimuth (°) | true vertical depth (ft) | northing +N/-S (ft) | easting +E/-W (ft)
Operator Name | 0.00 | 0.00 | 0 | 0.00 | 0.00 | 0.00
Confluence | 3.20 | 0.00 | 0 | 3.20 | 0.00 | 0.00
Operator Number | 148.20 | 0.79 | 252.42 | 148.20 | -0.30 | -0.95
| 239.20 | 0.44 | 248.73 | 239.19 | -0.62 | -1.88
Well Name and Number | 331.20 | 2.11 | 212.87 | 331.16 | -2.17 | -3.13
Bigfoot 11-10-3 | 450.20 | 3.25 | 221.83 | 450.03 | -6.52 | -6.56
API Number (if available) | 540.20 | 4.84 | 218.32 | 539.81 | -11.40 | -10.62
| 627.20 | 7.03 | 218.49 | 626.33 | -18.45 | -16.21
Location: QQ SEC TWP RGE | 715.20 | 9.85 | 221.13 | 713.37 | -28.34 | -24.51
SEC. 11-T4N-R63W | 804.20 | 12.40 | 222.01 | 800.69 | -41.17 | -35.92
Citing Type: Planned or Actual | 889.20 | 14.07 | 220.43 | 883.43 | -55.82 | -48.73
actual | 979.20 | 14.95 | 221.83 | 970.56 | -72.80 | -63.57
Deviation Indicator | 1068.20 | 15.12 | 222.71 | 1056.52 | -89.88 | -79.09
Horizontal | 1157.20 | 15.56 | 223.24 | 1142.34 | -107.11 | -95.15
North Reference | 1247.20 | 14.60 | 221.3 | 1229.24 | -124.42 | -110.90
True | 1337.20 | 14.95 | 223.06 | 1316.27 | -141.43 | -126.31
Grid Type | 1427.20 | 15.30 | 225.7 | 1403.15 | -158.20 | -142.74
#VALUE! | 1516.20 | 14.25 | 226.23 | 1489.21 | -173.98 | -159.05
| 1603.20 | 13.63 | 226.75 | 1573.65 | -188.41 | -174.25
| 1693.20 | 13.37 | 226.4 | 1661.16 | -202.85 | -189.51
| 1728.20 | 13.45 | 225.87 | 1695.20 | -208.48 | -195.36
| 1861.00 | 13.52 | 225.26 | 1824.34 | -230.16 | -217.48
| 1949.00 | 13.60 | 225.94 | 1909.89 | -244.59 | -232.22
| 2038.00 | 13.82 | 226.09 | 1996.35 | -259.24 | -247.39
| 2126.00 | 14.19 | 225.16 | 2081.74 | -274.14 | -262.61
| 2214.00 | 14.15 | 224.89 | 2167.06 | -289.36 | -277.85
| 2303.00 | 14.20 | 224.47 | 2253.35 | -304.86 | -293.18
| 2390.00 | 14.27 | 222.63 | 2337.68 | -320.36 | -307.92
| 2479.00 | 14.25 | 222.27 | 2423.94 | -336.54 | -322.71
| 2568.00 | 14.07 | 222.38 | 2510.23 | -352.64 | -337.37
| 2655.00 | 14.20 | 221.35 | 2594.60 | -368.46 | -351.55
| 2742.00 | 14.36 | 221.16 | 2678.91 | -384.59 | -365.70
| 2831.00 | 14.29 | 219.73 | 2765.15 | -401.35 | -379.99
| 2919.00 | 14.10 | 219.68 | 2850.46 | -417.95 | -393.77
| 3008.00 | 14.14 | 219.16 | 2936.77 | -434.72 | -407.56
| 3096.00 | 14.08 | 218.4 | 3022.11 | -451.45 | -421.00
| 3182.00 | 14.11 | 218.03 | 3105.53 | -467.90 | -433.95
| 3272.00 | 13.67 | 217.22 | 3192.89 | -485.01 | -447.14
| 3360.00 | 14.03 | 218.82 | 3278.33 | -501.60 | -460.12
| 3449.00 | 13.96 | 218.6 | 3364.69 | -518.40 | -473.58
| 3538.00 | 14.20 | 218.82 | 3451.02 | -535.29 | -487.12
| 3626.00 | 14.28 | 218.05 | 3536.32 | -552.25 | -500.58
| 3714.00 | 14.38 | 217.65 | 3621.58 | -569.45 | -513.94
| 3801.00 | 13.82 | 217.84 | 3705.96 | -586.21 | -526.91
| 3889.00 | 14.06 | 218.14 | 3791.36 | -602.92 | -539.96
| 3977.00 | 13.49 | 219.59 | 3876.83 | -619.23 | -553.11
| 4065.00 | 13.68 | 220.94 | 3962.37 | -635.00 | -566.47
| 4153.00 | 14.02 | 221.91 | 4047.81 | -650.80 | -580.40
| 4242.00 | 14.11 | 221.55 | 4134.14 | -666.94 | -594.80
| 4331.00 | 13.91 | 221.47 | 4220.50 | -683.07 | -609.08
| 4420.00 | 13.94 | 221.43 | 4306.88 | -699.13 | -623.26
| 4508.00 | 14.12 | 221.87 | 4392.26 | -715.07 | -637.44
| 4596.00 | 13.99 | 221.28 | 4477.62 | -731.05 | -651.62
| 4684.00 | 13.85 | 221.75 | 4563.04 | -746.91 | -665.65
| 4771.00 | 14.18 | 221.79 | 4647.45 | -762.62 | -679.69
| 4859.00 | 13.87 | 220.02 | 4732.82 | -778.73 | -693.65
| 4948.00 | 13.74 | 219.65 | 4819.25 | -795.04 | -707.26
| 5035.00 | 13.83 | 219.27 | 4903.75 | -811.05 | -720.43
| 5123.00 | 13.98 | 221.14 | 4989.17 | -827.19 | -734.08
| 5212.00 | 13.61 | 219.92 | 5075.60 | -843.32 | -747.87
| 5300.00 | 14.33 | 219.65 | 5161.00 | -859.65 | -761.47
| 5388.00 | 14.33 | 219.61 | 5246.26 | -876.42 | -775.36
| 5476.00 | 14.15 | 221.01 | 5331.56 | -892.93 | -789.36
| 5565.00 | 14.16 | 220.68 | 5417.86 | -909.39 | -803.59
| 5653.00 | 14.14 | 220.74 | 5503.19 | -925.70 | -817.63
| 5740.00 | 14.30 | 220.88 | 5587.52 | -941.88 | -831.59
| 5829.00 | 13.66 | 220.71 | 5673.88 | -958.15 | -845.64
| 5917.00 | 15.23 | 200.44 | 5759.15 | -976.87 | -856.46
| 6003.00 | 15.98 | 173.7 | 5842.09 | -999.25 | -859.11
| 6092.00 | 17.23 | 143.38 | 5927.54 | -1022.05 | -849.89
| 6180.00 | 19.38 | 116.48 | 6011.23 | -1039.06 | -829.00
| 6268.00 | 26.44 | 113.2 | 6092.24 | -1053.30 | -797.89
| 6357.00 | 32.82 | 106.86 | 6169.58 | -1068.12 | -756.54
| 6446.00 | 40.98 | 100.21 | 6240.72 | -1080.32 | -704.63
| 6534.00 | 46.10 | 95.41 | 6304.51 | -1088.43 | -644.61
| 6604.00 | 52.65 | 95.17 | 6350.06 | -1093.32 | -591.74
| 6692.00 | 67.27 | 96.89 | 6393.99 | -1101.38 | -516.20
| 6781.00 | 79.46 | 94.85 | 6419.43 | -1110.04 | -431.53
| 6870.00 | 87.96 | 92.3 | 6429.17 | -1115.53 | -343.33
| 6959.00 | 87.69 | 90.01 | 6432.55 | -1117.33 | -254.41
| 7047.00 | 89.36 | 87.46 | 6434.81 | -1115.38 | -166.47
| 7136.00 | 88.86 | 87.23 | 6436.20 | -1111.26 | -77.58
| 7225.00 | 90.04 | 87.11 | 6437.05 | -1106.87 | 11.30
| 7314.00 | 90.16 | 88.49 | 6436.90 | -1103.45 | 100.24
| 7402.00 | 90.06 | 87.97 | 6436.73 | -1100.73 | 188.19
| 7490.00 | 90.19 | 89.03 | 6436.53 | -1098.43 | 276.16
| 7579.00 | 90.53 | 89.44 | 6435.98 | -1097.24 | 365.15
| 7666.00 | 89.92 | 88.82 | 6435.63 | -1095.92 | 452.14
| 7754.00 | 92.11 | 88.16 | 6434.07 | -1093.60 | 540.09
| 7843.00 | 88.93 | 86.88 | 6433.27 | -1089.75 | 628.99
| 7932.00 | 88.66 | 86.36 | 6435.14 | -1084.51 | 717.82
| 8021.00 | 88.23 | 87.43 | 6437.55 | -1079.69 | 806.65
| 8110.00 | 89.12 | 89.2 | 6439.61 | -1077.07 | 895.58
| 8197.00 | 89.22 | 87.72 | 6440.87 | -1074.73 | 982.54
| 8286.00 | 90.41 | 89.8 | 6441.16 | -1072.81 | 1071.51
| 8375.00 | 90.41 | 89.01 | 6440.52 | -1071.88 | 1160.51
| 8463.00 | 90.72 | 88.63 | 6439.66 | -1070.07 | 1248.48
| 8551.00 | 90.83 | 88.1 | 6438.46 | -1067.56 | 1336.44
| 8640.00 | 89.55 | 88.36 | 6438.17 | -1064.81 | 1425.39
| 8728.00 | 89.10 | 87.33 | 6439.21 | -1061.50 | 1513.32
| 8817.00 | 89.39 | 88.28 | 6440.38 | -1058.09 | 1602.25
| 8904.00 | 89.33 | 87.72 | 6441.35 | -1055.06 | 1689.19
| 8992.00 | 88.69 | 89.3 | 6442.87 | -1052.77 | 1777.14
| 9080.00 | 90.36 | 89.14 | 6443.60 | -1051.57 | 1865.13
| 9169.00 | 90.51 | 88.15 | 6442.93 | -1049.47 | 1954.10
| 9258.00 | 91.32 | 88.6 | 6441.50 | -1046.94 | 2043.05
| 9346.00 | 91.80 | 87.74 | 6439.11 | -1044.14 | 2130.98
| 9434.00 | 91.07 | 87.63 | 6436.90 | -1040.58 | 2218.88
| 9522.00 | 89.88 | 87.75 | 6436.18 | -1037.03 | 2306.80
| 9610.00 | 89.32 | 88.68 | 6436.79 | -1034.29 | 2394.75
| 9699.00 | 90.16 | 90.36 | 6437.19 | -1033.55 | 2483.74
| 9788.00 | 90.08 | 88.6 | 6437.01 | -1032.74 | 2572.74
| 9876.00 | 90.03 | 89.11 | 6436.92 | -1030.98 | 2660.72
| 9965.00 | 89.68 | 89.78 | 6437.15 | -1030.12 | 2749.71
| 10053.00 | 90.81 | 88.35 | 6436.77 | -1028.68 | 2837.70
| 10142.00 | 91.42 | 89.15 | 6435.04 | -1026.74 | 2926.66
| 10230.00 | 91.69 | 88.68 | 6432.65 | -1025.08 | 3014.61
| 10319.00 | 89.80 | 89.61 | 6431.49 | -1023.75 | 3103.59
| 10407.00 | 89.60 | 88.85 | 6431.96 | -1022.57 | 3191.58
| 10496.00 | 89.53 | 88.57 | 6432.63 | -1020.56 | 3280.55
| 10585.00 | 90.52 | 89.64 | 6432.59 | -1019.17 | 3369.54
| 10674.00 | 90.90 | 88.79 | 6431.49 | -1017.95 | 3458.52
| 10763.00 | 90.93 | 88.04 | 6430.07 | -1015.49 | 3547.48
| 10852.00 | 89.49 | 88.06 | 6429.74 | -1012.46 | 3636.42
| 10941.00 | 90.17 | 87.99 | 6430.01 | -1009.40 | 3725.37
| 11029.00 | 88.10 | 87.43 | 6431.33 | -1005.88 | 3813.28
| 11117.00 | 89.69 | 89.76 | 6433.03 | -1003.73 | 3901.23
| 11205.00 | 90.50 | 89.23 | 6432.89 | -1002.95 | 3989.23
| 11293.00 | 90.03 | 87.96 | 6432.48 | -1000.79 | 4077.20
| 11385.00 | 90.25 | 87.21 | 6432.25 | -996.92 | 4169.12
| 11480.00 | 91.18 | 86.6 | 6431.07 | -991.79 | 4263.97
| 11540.00 | 91.18 | 86.6 | 6429.83 | -988.23 | 4323.85

## Lookup (hidden)
North Reference | RetunValue | Grid Type | ReturnValue | Deviation Indicator | ReturnValue
| 2 |  | 0 |  | 4
True |  | SPCS-Colorado Central-NAD27 |  | Directional
Grid |  | SPCS-Colorado Central-NAD83 |  | High Angle
|  | SPCS-Colorado North-NAD27 |  | Horizontal
SPCS-Colorado North-NAD83
SPCS-Colorado South-NAD27
SPCS-Colorado South-NAD83
UTM-Zone 12 NAD27
UTM-Zone 12 NAD83
UTM-Zone 13 NAD27
UTM-Zone 13 NAD83