## Data
Header Information | measured depth (ft) | inclination (°) | azimuth (°) | true vertical depth (ft) | northing +N/-S (ft) | easting +E/-W (ft)
Operator Name | 0 | 0 | 0 | 0 | 0 | 0
Confluence DJ | 3.2 | 0 | 0 | 3.2 | 0 | 0
Operator Number | 148.2 | 0.44 | 276.32 | 148.1986 | 0.061289 | -0.55337
| 239.2 | 0.7 | 229.92 | 239.1944 | -0.25815 | -1.326
Well Name and Number | 331.2 | 2.2 | 211.12 | 331.1627 | -2.1318 | -2.6687
Bigfoot 11-11-1 | 450.2 | 2.9 | 211.11 | 450.0442 | -6.6646 | -5.4046
API Number (if available) | 540.2 | 5.19 | 216.56 | 539.8143 | -11.8842 | -9.0061
05-123-51762 | 627.2 | 6.95 | 218.14 | 626.3232 | -19.1853 | -14.6012
Location: QQ SEC TWP RGE | 715.2 | 10.2 | 216.21 | 713.328 | -29.6624 | -22.4944
1/4,1/4 NWSW Section 11 T4N R63W | 804.2 | 12.05 | 212.87 | 800.6527 | -43.8248 | -32.1926
Citing Type: Planned or Actual | 889.2 | 13.37 | 212.87 | 883.568 | -59.5319 | -42.3423
Actual | 979.2 | 13.98 | 213.92 | 971.0165 | -77.293 | -54.0565
Deviation Indicator | 1068.2 | 14.68 | 216.21 | 1057.2475 | -95.3134 | -66.7179
Horizontal | 1157.2 | 16.8 | 215.68 | 1142.9054 | -114.8623 | -80.8833
North Reference | 1247.2 | 17.06 | 216.03 | 1229.0048 | -136.1037 | -96.2348
True | 1337.2 | 17.5 | 217.44 | 1314.9428 | -157.5244 | -112.2267
Grid Type | 1427.2 | 17.23 | 219.02 | 1400.8413 | -178.6246 | -128.8453
#VALUE! | 1516.2 | 16.09 | 218.32 | 1486.104 | -198.5421 | -144.7918
| 1603.2 | 15.04 | 218.32 | 1569.9122 | -216.8573 | -159.2666
| 1693.2 | 15.12 | 217.26 | 1656.8131 | -235.3609 | -173.6136
| 1752.2 | 14.68 | 217.26 | 1713.8292 | -247.4353 | -182.7985
| 1865 | 13.91 | 217.71 | 1823.1358 | -269.5376 | -199.7454
| 1952 | 13.68 | 218.34 | 1907.6263 | -285.8797 | -212.5235
| 2041 | 14.78 | 221.04 | 1993.8951 | -302.6975 | -226.5063
| 2130 | 15.613 | 218.9213 | 2079.7829 | -320.5784 | -241.4849
| 2217 | 17.1712 | 218.5259 | 2163.2441 | -339.7351 | -256.8402
| 2306 | 17.937 | 215.9194 | 2248.1002 | -361.1124 | -273.0636
| 2393 | 16.9673 | 218.3697 | 2331.0956 | -381.9151 | -288.8032
| 2482 | 17.5922 | 214.1892 | 2416.0816 | -403.223 | -304.4227
| 2571 | 17.9244 | 212.8582 | 2500.8411 | -425.8529 | -319.4111
| 2659 | 17.9434 | 216.327 | 2584.5678 | -448.1496 | -334.7888
| 2746 | 17.8128 | 213.5719 | 2667.3682 | -470.034 | -350.0865
| 2834 | 18.0979 | 216.2768 | 2751.0838 | -492.2681 | -365.6172
| 2923 | 17.2472 | 213.4716 | 2835.8844 | -514.4189 | -381.0738
| 3011 | 17.7 | 214.84 | 2919.8238 | -536.2809 | -395.9113
| 3099 | 17.78 | 215.72 | 3003.6395 | -558.1689 | -411.398
| 3186 | 17.5782 | 215.0033 | 3086.5307 | -579.7144 | -426.689
| 3275 | 17.4733 | 214.9877 | 3171.3995 | -601.6696 | -442.0596
| 3363 | 18.0258 | 216.6772 | 3255.2108 | -623.4136 | -457.768
| 3452 | 18.2982 | 215.8713 | 3339.7768 | -645.7791 | -474.1799
| 3541 | 17.6196 | 218.8139 | 3424.4418 | -667.5969 | -490.8101
| 3630 | 17.6299 | 215.404 | 3509.2664 | -689.0785 | -507.0615
| 3718 | 16.5899 | 215.0963 | 3593.3706 | -710.2199 | -522.0053
| 3805 | 16.9255 | 215.7802 | 3676.6759 | -730.6559 | -536.5508
| 3892 | 16.726 | 217.6422 | 3759.9519 | -750.8431 | -551.601
| 3980 | 16.8625 | 217.5293 | 3844.1986 | -770.992 | -567.1097
| 4068 | 16.9749 | 216.9353 | 3928.3899 | -791.3818 | -582.604
| 4156 | 15.93 | 214.3252 | 4012.7867 | -811.6239 | -597.1336
| 4246 | 16.8705 | 213.644 | 4099.124 | -832.6963 | -611.3338
| 4334 | 17.0594 | 213.3293 | 4183.2945 | -854.1116 | -625.5007
| 4423 | 16.8078 | 215.1856 | 4268.4363 | -875.536 | -640.0884
| 4512 | 16.6334 | 214.6371 | 4353.6733 | -896.533 | -654.7431
| 4599 | 16.9436 | 214.2922 | 4436.9651 | -917.2515 | -668.9629
| 4687 | 16.7946 | 214.8725 | 4521.1785 | -938.2759 | -683.4565
| 4775 | 16.8748 | 216.0565 | 4605.4074 | -959.0321 | -698.243
| 4863 | 16.5139 | 216.0011 | 4689.6982 | -979.476 | -713.1122
| 4951 | 16.8235 | 216.6854 | 4774.0003 | -999.8065 | -728.0718
| 5039 | 16.3434 | 214.9304 | 4858.3403 | -1020.1699 | -742.7693
| 5127 | 15.3173 | 215.5884 | 4943.0017 | -1039.7734 | -756.6232
| 5215 | 15.6595 | 213.3562 | 5027.8066 | -1059.1459 | -769.9178
| 5304 | 16.9683 | 216.6703 | 5113.2232 | -1079.5967 | -784.2791
| 5392 | 16.2453 | 214.2802 | 5197.553 | -1100.0678 | -798.8812
| 5479 | 16.02 | 215.87 | 5281.1274 | -1119.8513 | -812.7697
| 5568 | 16.419 | 215.0354 | 5366.585 | -1140.1022 | -827.1866
| 5657 | 17.57 | 196.87 | 5451.7576 | -1163.2737 | -838.3142
| 5744 | 19.02 | 186.8 | 5534.3787 | -1189.925 | -843.8052
| 5832 | 21.96 | 169.12 | 5616.8815 | -1220.358 | -842.3956
| 5920 | 23.15 | 148.57 | 5698.2763 | -1251.3261 | -830.2502
| 6007 | 24.01 | 123.51 | 5778.2125 | -1275.7523 | -806.5142
| 6095 | 28.25 | 117.03 | 5857.2168 | -1295.1138 | -773.0132
| 6183 | 32.38 | 116.42 | 5933.1677 | -1315.0715 | -733.3423
| 6272 | 35.51 | 112.42 | 6007 | -1335.5409 | -688.0893
| 6363 | 41.83 | 104.27 | 6078.0594 | -1353.1297 | -634.1599
| 6449 | 48.35 | 96.89 | 6138.7842 | -1364.0723 | -574.3629
| 6538 | 53.71 | 91.77 | 6194.7596 | -1369.1749 | -505.4225
| 6625 | 58.64 | 88.44 | 6243.1833 | -1369.2467 | -433.1868
| 6714 | 68.85 | 88.71 | 6282.502 | -1367.2727 | -353.4987
| 6802 | 77.81 | 87.62 | 6307.7205 | -1364.5572 | -269.3282
| 6891 | 84.14 | 87.4 | 6321.6745 | -1360.739 | -181.5578
| 6980 | 92.75 | 86.88 | 6324.0874 | -1356.3033 | -92.7853
| 7069 | 92.74 | 88.16 | 6319.8249 | -1352.4567 | -3.9726
| 7158 | 92.8747 | 89.0923 | 6315.4657 | -1350.3253 | 84.8941
| 7246 | 92.9194 | 88.8029 | 6311.018 | -1348.7111 | 172.7667
| 7335 | 92.8358 | 89.4922 | 6306.5499 | -1347.3886 | 261.6441
| 7424 | 92.7814 | 89.4497 | 6302.189 | -1346.5678 | 350.5334
| 7513 | 92.904 | 89.3364 | 6297.7751 | -1345.6261 | 439.4188
| 7601 | 92.8815 | 89.5999 | 6293.3341 | -1344.8102 | 527.3028
| 7689 | 90.878 | 89.7225 | 6290.4476 | -1344.2903 | 615.2494
| 7778 | 90.3311 | 89.6904 | 6289.5086 | -1343.8343 | 704.243
| 7865 | 90.0231 | 89.4552 | 6289.2397 | -1343.1857 | 791.24
| 7953 | 90.331 | 89.281 | 6288.9678 | -1342.2151 | 879.2341
| 8042 | 90.1309 | 88.8506 | 6288.609 | -1340.7641 | 968.2213
| 8131 | 89.7921 | 89.3768 | 6288.6689 | -1339.3874 | 1057.2102
| 8220 | 89.63 | 89.23 | 6289.1177 | -1338.3054 | 1146.2024
| 8309 | 90.1 | 89.23 | 6289.3274 | -1337.1094 | 1235.1939
| 8396 | 89.7075 | 89.0555 | 6289.4736 | -1335.8078 | 1322.1838
| 8485 | 90.0462 | 89.3368 | 6289.6649 | -1334.5592 | 1411.1746
| 8574 | 89.9923 | 89.1417 | 6289.635 | -1333.3776 | 1500.1667
| 8662 | 89.9461 | 89.1079 | 6289.6823 | -1332.0334 | 1588.1564
| 8750 | 89.79 | 89.12 | 6289.885 | -1330.6726 | 1676.1456
| 8838 | 89.6225 | 89.3962 | 6290.3362 | -1329.5331 | 1764.137
| 8927 | 90.14 | 88.73 | 6290.5206 | -1328.0779 | 1853.1241
| 9016 | 89.7073 | 88.8775 | 6290.6392 | -1326.2198 | 1942.1044
| 9103 | 90.3234 | 88.6672 | 6290.6159 | -1324.3559 | 2029.084
| 9191 | 89.846 | 88.7737 | 6290.4858 | -1322.3908 | 2117.0616
| 9279 | 90.3926 | 88.6529 | 6290.3026 | -1320.4148 | 2205.0389
| 9368 | 89.869 | 88.8082 | 6290.0994 | -1318.443 | 2294.0165
| 9457 | 90.3772 | 88.6559 | 6289.9081 | -1316.4736 | 2382.9942
| 9545 | 89.9307 | 88.906 | 6289.6717 | -1314.6015 | 2470.9737
| 9633 | 89.7998 | 88.7675 | 6289.8787 | -1312.815 | 2558.9552
| 9721 | 89.9615 | 88.2879 | 6290.062 | -1310.554 | 2646.9257
| 9809 | 90.3467 | 88.2696 | 6289.8254 | -1307.9107 | 2734.8855
| 9898 | 89.9923 | 88.0242 | 6289.5622 | -1305.0328 | 2823.8384
| 9987 | 90.131 | 88.0569 | 6289.4664 | -1301.9897 | 2912.7863
| 10075 | 89.1528 | 88.1391 | 6290.0164 | -1299.069 | 3000.735
| 10163 | 89.1223 | 87.9999 | 6291.3409 | -1296.1049 | 3088.6751
| 10252 | 88.8528 | 88.3204 | 6292.9136 | -1293.2479 | 3177.6151
| 10341 | 89.3224 | 88.1833 | 6294.3308 | -1290.5332 | 3266.5621
| 10429 | 89.0062 | 88.3076 | 6295.6143 | -1287.8391 | 3354.5114
| 10518 | 89.2546 | 87.7876 | 6296.965 | -1284.8072 | 3443.4491
| 10606 | 89.0758 | 88.6335 | 6298.2471 | -1282.0596 | 3531.396
| 10695 | 89.0452 | 88.8933 | 6299.7064 | -1280.1391 | 3620.3632
| 10784 | 90.1158 | 88.477 | 6300.3581 | -1278.0969 | 3709.3359
| 10873 | 89.8767 | 88.822 | 6300.3639 | -1275.9993 | 3798.311
| 10962 | 90.2156 | 88.3264 | 6300.2922 | -1273.7848 | 3887.283
| 11051 | 90.2694 | 88.3441 | 6299.9154 | -1271.1993 | 3976.2446
| 11139 | 90.3387 | 88.3934 | 6299.4484 | -1268.6942 | 4064.2077
| 11228 | 90.331 | 88.5816 | 6298.9283 | -1266.3451 | 4153.1752
| 11316 | 90.1847 | 88.5113 | 6298.5322 | -1264.1128 | 4241.1459
| 11356 | 90.1694 | 88.4303 | 6298.4086 | -1263.0454 | 4281.1315
| 11386 | 90.17 | 88.43 | 6298.3198 | -1262.2235 | 4311.1201

## Lookup (hidden)
North Reference | RetunValue | Grid Type | ReturnValue | Deviation Indicator | ReturnValue
| 2 |  | 0 |  | 4
True |  | SPCS-Colorado Central-NAD27 |  | Directional
Grid |  | SPCS-Colorado Central-NAD83 |  | High Angle
|  | SPCS-Colorado North-NAD27 |  | Horizontal
SPCS-Colorado North-NAD83
SPCS-Colorado South-NAD27
SPCS-Colorado South-NAD83
UTM-Zone 12 NAD27
UTM-Zone 12 NAD83
UTM-Zone 13 NAD27
UTM-Zone 13 NAD83