## Data
Header Information | measured depth (ft) | inclination (°) | azimuth (°) | true vertical depth (ft) | northing +N/-S (ft) | easting +E/-W (ft)
Operator Name | 0 | 0 | 0 | 0 | 0 | 0
Confluence DJ LLC | 148.2 | 0.97 | 226.05 | 148.2 | -0.9 | -0.9
Operator Number | 239.2 | 1.49 | 224.82 | 239.2 | -2.2 | -2.3
10518 | 331.2 | 1.49 | 227.28 | 331.1 | -3.9 | -4
Well Name and Number | 450.2 | 2.46 | 199.51 | 450.1 | -7.4 | -6
Bigfoot 11-5-4 | 540.2 | 3.78 | 201.62 | 539.9 | -11.9 | -7.7
API Number (if available) | 627.2 | 5.54 | 204.43 | 626.6 | -18.4 | -10.5
05-123-51764 | 715.2 | 8.27 | 210.41 | 714 | -27.8 | -15.5
Location: QQ SEC TWP RGE | 804.2 | 10.64 | 211.28 | 801.8 | -40.3 | -23
NWSW 11 4N63W 6 | 889.2 | 12.93 | 210.93 | 885 | -55.2 | -32
Citing Type: Planned or Actual | 979.2 | 15.92 | 210.76 | 972.1 | -74.4 | -43.5
Actual | 1068.2 | 18.29 | 210.93 | 1057.2 | -96.9 | -56.9
Deviation Indicator | 1157.2 | 18.91 | 212.69 | 1141.5 | -121 | -71.8
Horizontal | 1247.2 | 18.73 | 212.16 | 1226.7 | -145.5 | -87.4
North Reference | 1337.2 | 17.67 | 213.39 | 1312.2 | -169.1 | -102.6
True | 1427.2 | 17.94 | 213.57 | 1397.9 | -192.1 | -117.8
Grid Type | 1516.2 | 16.97 | 213.04 | 1482.8 | -214.4 | -132.5
#VALUE! | 1603.2 | 15.92 | 213.04 | 1566.3 | -235.1 | -145.9
| 1693.2 | 16.97 | 214.27 | 1652.6 | -256.3 | -160
| 1732.2 | 16.62 | 214.98 | 1689.9 | -265.5 | -166.4
| 1865 | 16.31 | 216.77 | 1817.3 | -296 | -188.5
| 1953 | 15.56 | 217.48 | 1901.9 | -315.3 | -203.1
| 2042 | 16.38 | 214.79 | 1987.5 | -335.1 | -217.5
| 2130 | 17.25 | 214.38 | 2071.7 | -356 | -231.9
| 2218 | 17.28 | 215.82 | 2155.7 | -377.4 | -246.9
| 2307 | 17.28 | 214.99 | 2240.7 | -398.9 | -262.3
| 2393 | 17.8 | 211.66 | 2322.7 | -420.6 | -276.5
| 2482 | 17.4 | 210.15 | 2407.5 | -443.7 | -290.3
| 2571 | 17.12 | 210 | 2492.5 | -466.5 | -303.5
| 2659 | 17.66 | 214.75 | 2576.5 | -488.7 | -317.6
| 2746 | 18.04 | 216.27 | 2659.3 | -510.4 | -333.1
| 2834 | 17.63 | 212.08 | 2743.1 | -532.7 | -348.3
| 2923 | 17.44 | 209.43 | 2828 | -555.7 | -362
| 3011 | 17.99 | 213.42 | 2911.8 | -578.6 | -375.9
| 3099 | 17.34 | 213.08 | 2995.7 | -600.9 | -390.6
| 3186 | 17.77 | 214.53 | 3078.6 | -622.7 | -405.2
| 3275 | 17.94 | 210.14 | 3163.3 | -645.7 | -419.8
| 3364 | 16.81 | 213.55 | 3248.3 | -668.3 | -433.8
| 3453 | 16.92 | 209.87 | 3333.4 | -690.3 | -447.3
| 3541 | 17.5 | 207.15 | 3417.5 | -713.2 | -459.7
| 3630 | 17.67 | 208.19 | 3502.3 | -737 | -472.2
| 3718 | 17.96 | 213.52 | 3586.1 | -760.1 | -486
| 3805 | 17.93 | 214.55 | 3668.9 | -782.3 | -501
| 3892 | 17.63 | 214.55 | 3751.7 | -804.2 | -516.1
| 3981 | 17.59 | 206.96 | 3836.6 | -827.2 | -529.8
| 4069 | 17.68 | 210.8 | 3920.4 | -850.6 | -542.7
| 4157 | 18.08 | 208.78 | 4004.2 | -874 | -556.1
| 4246 | 17.56 | 207.46 | 4088.9 | -898 | -569
| 4335 | 17.23 | 209.48 | 4173.9 | -921.4 | -581.6
| 4424 | 17.77 | 209.62 | 4258.7 | -944.7 | -594.8
| 4512 | 16.98 | 209.75 | 4342.7 | -967.5 | -607.9
| 4599 | 17.59 | 211.54 | 4425.8 | -989.8 | -621
| 4688 | 18.02 | 212.36 | 4510.5 | -1012.9 | -635.4
| 4775 | 17.26 | 214.16 | 4593.4 | -1034.9 | -649.9
| 4863 | 17.63 | 213.74 | 4677.4 | -1056.8 | -664.6
| 4951 | 17.7 | 215.77 | 4761.2 | -1078.7 | -679.8
| 5039 | 17.84 | 212.86 | 4845 | -1100.9 | -695
| 5127 | 17.07 | 210.62 | 4929 | -1123.3 | -708.9
| 5215 | 17.18 | 213.9 | 5013.1 | -1145.3 | -722.7
| 5304 | 17.06 | 212.75 | 5098.1 | -1167.1 | -737.1
| 5392 | 16.88 | 212.78 | 5182.3 | -1188.7 | -751
| 5480 | 16.88 | 214.46 | 5266.5 | -1210 | -765.1
| 5569 | 16.72 | 211.99 | 5351.7 | -1231.5 | -779.2
| 5657 | 17.25 | 215.72 | 5435.9 | -1252.9 | -793.6
| 5744 | 17.36 | 214.65 | 5519 | -1274 | -808.5
| 5833 | 17.72 | 213.89 | 5603.8 | -1296.2 | -823.6
| 5921 | 17.79 | 202.84 | 5687.6 | -1319.7 | -836.3
| 6007 | 15.19 | 182.79 | 5770.2 | -1343.1 | -841.9
| 6095 | 15.92 | 162.75 | 5855 | -1366.1 | -838.9
| 6184 | 17.9 | 144.99 | 5940.2 | -1389 | -827.4
| 6272 | 20.7 | 121.19 | 6023.4 | -1408.2 | -806.3
| 6361 | 25.25 | 114.01 | 6105.3 | -1424.1 | -775.5
| 6450 | 35.58 | 117.4 | 6182 | -1443.7 | -735.1
| 6538 | 43.66 | 110.13 | 6249.7 | -1466 | -683.7
| 6625 | 48.1 | 99.52 | 6310.4 | -1481.8 | -623.4
| 6714 | 52.83 | 95.01 | 6367 | -1490.3 | -555.4
| 6803 | 60.77 | 95.94 | 6415.7 | -1497.5 | -481.3
| 6891 | 69.68 | 97.62 | 6452.6 | -1506.9 | -402.1
| 6980 | 73.52 | 93.95 | 6480.7 | -1515.4 | -318.1
| 7069 | 80.51 | 90.21 | 6500.7 | -1518.5 | -231.5
| 7158 | 85.54 | 89.65 | 6511.5 | -1518.4 | -143.2
| 7218 | 90.24 | 89.3 | 6513.7 | -1517.8 | -83.2
| 7247 | 89.99 | 89.53 | 6513.6 | -1517.6 | -54.2
| 7336 | 89.09 | 89.54 | 6514.3 | -1516.8 | 34.8
| 7424 | 90.27 | 89.67 | 6514.8 | -1516.2 | 122.8
| 7513 | 90.08 | 89.59 | 6514.6 | -1515.7 | 211.8
| 7601 | 90.08 | 89.51 | 6514.4 | -1515 | 299.7
| 7690 | 89.88 | 89.57 | 6514.5 | -1514.2 | 388.7
| 7778 | 91.69 | 89.33 | 6513.3 | -1513.4 | 476.7
| 7865 | 91.74 | 89.34 | 6510.6 | -1512.4 | 563.7
| 7954 | 92.1 | 89.15 | 6507.7 | -1511.2 | 652.6
| 8043 | 89.97 | 89.18 | 6506.1 | -1509.9 | 741.6
| 8131 | 90.25 | 89.12 | 6505.9 | -1508.6 | 829.6
| 8220 | 89.97 | 88.97 | 6505.7 | -1507.1 | 918.6
| 8309 | 90.32 | 88.85 | 6505.5 | -1505.4 | 1007.6
| 8397 | 88.86 | 87.75 | 6506.1 | -1502.8 | 1095.5
| 8485 | 88.81 | 86.35 | 6507.9 | -1498.3 | 1183.4
| 8574 | 89.54 | 85.36 | 6509.2 | -1491.9 | 1272.1
| 8658 | 89.74 | 85.04 | 6509.7 | -1484.8 | 1355.8
| 8747 | 90.87 | 88.13 | 6509.2 | -1479.5 | 1444.7
| 8835 | 89.85 | 88.27 | 6508.7 | -1476.8 | 1532.6
| 8923 | 89.56 | 89.45 | 6509.2 | -1475 | 1620.6
| 9012 | 90.15 | 90.37 | 6509.4 | -1474.9 | 1709.6
| 9099 | 90.37 | 90.17 | 6509 | -1475.3 | 1796.6
| 9187 | 90.14 | 90.1 | 6508.6 | -1475.5 | 1884.6
| 9276 | 89.74 | 89.86 | 6508.7 | -1475.5 | 1973.6
| 9364 | 89.42 | 89.88 | 6509.3 | -1475.3 | 2061.6
| 9453 | 89.69 | 88.81 | 6510 | -1474.3 | 2150.6
| 9541 | 89.5 | 88.85 | 6510.6 | -1472.5 | 2238.6
| 9629 | 89.11 | 88.85 | 6511.7 | -1470.7 | 2326.5
| 9717 | 90.05 | 89.23 | 6512.4 | -1469.2 | 2414.5
| 9805 | 90.23 | 88.57 | 6512.1 | -1467.5 | 2502.5
| 9894 | 90.16 | 88.59 | 6511.8 | -1465.3 | 2591.5
| 9983 | 90.47 | 88.81 | 6511.3 | -1463.3 | 2680.5
| 10071 | 90.36 | 88.58 | 6510.7 | -1461.3 | 2768.4
| 10160 | 89.98 | 88.43 | 6510.4 | -1459 | 2857.4
| 10248 | 89.42 | 87.39 | 6510.9 | -1455.8 | 2945.3
| 10337 | 89.45 | 86.85 | 6511.8 | -1451.3 | 3034.2
| 10425 | 89.95 | 86.71 | 6512.2 | -1446.4 | 3122.1
| 10502 | 90.52 | 86.02 | 6511.9 | -1441.5 | 3198.9
| 10585 | 91.11 | 84.28 | 6510.7 | -1434.5 | 3281.6
| 10675 | 89.17 | 84.72 | 6510.5 | -1425.8 | 3371.2
| 10763 | 88.82 | 85.35 | 6512.1 | -1418.2 | 3458.8
| 10852 | 88.43 | 87.61 | 6514.2 | -1412.8 | 3547.6
| 10941 | 89.31 | 88.93 | 6516 | -1410.1 | 3636.6
| 11030 | 89.61 | 91.19 | 6516.8 | -1410.2 | 3725.6
| 11118 | 90.67 | 90.83 | 6516.6 | -1411.7 | 3813.6
| 11206 | 92.53 | 92.29 | 6514.1 | -1414.1 | 3901.5
| 11293 | 91.62 | 90.64 | 6511 | -1416.3 | 3988.4
| 11381 | 90.34 | 89.15 | 6509.5 | -1416.2 | 4076.4
| 11469 | 89.11 | 88.79 | 6509.9 | -1414.6 | 4164.4
| 11548 | 90.79 | 90.2 | 6510 | -1413.9 | 4243.4
| 11608 | 90.79 | 90.2 | 6509.1 | -1414.1 | 4303.4

## Lookup (hidden)
North Reference | RetunValue | Grid Type | ReturnValue | Deviation Indicator | ReturnValue
| 2 |  | 0 |  | 4
True |  | SPCS-Colorado Central-NAD27 |  | Directional
Grid |  | SPCS-Colorado Central-NAD83 |  | High Angle
|  | SPCS-Colorado North-NAD27 |  | Horizontal
SPCS-Colorado North-NAD83
SPCS-Colorado South-NAD27
SPCS-Colorado South-NAD83
UTM-Zone 12 NAD27
UTM-Zone 12 NAD83
UTM-Zone 13 NAD27
UTM-Zone 13 NAD83