## Data
Header Information | measured depth (ft) | inclination (°) | azimuth (°) | true vertical depth (ft) | northing +N/-S (ft) | easting +E/-W (ft)
Operator Name | 250 | 0 | 0 | 250 | 0 | 0
PDCE | 300 | 0.75 | 301.667 | 300 | 0.17 | -0.28
Operator Number | 400 | 2.25 | 301.667 | 399.96 | 1.55 | -2.51
69175 | 500 | 3.75 | 301.667 | 499.82 | 4.29 | -6.96
Well Name and Number | 600 | 5.25 | 301.667 | 599.51 | 8.41 | -13.64
Kodak South 15C | 700 | 6.75 | 301.667 | 698.96 | 13.9 | -22.53
API Number (if available) | 787.31 | 8.06 | 301.667 | 785.54 | 19.81 | -32.11
| 800 | 8.06 | 301.667 | 798.1 | 20.74 | -33.63
Location: QQ SEC TWP RGE | 900 | 8.06 | 301.667 | 897.12 | 28.1 | -45.56
SESW 26 1SN 67W | 1000 | 8.06 | 301.667 | 996.13 | 35.46 | -57.49
Citing Type: Planned or Actual | 1100 | 8.06 | 301.667 | 1095.14 | 42.82 | -69.42
Planned | 1200 | 8.06 | 301.667 | 1194.15 | 50.18 | -81.36
Deviation Indicator | 1300 | 8.06 | 301.667 | 1293.17 | 57.54 | -93.29
Horizontal | 1400 | 8.06 | 301.667 | 1392.18 | 64.9 | -105.22
North Reference | 1500 | 8.06 | 301.667 | 1491.19 | 72.26 | -117.16
True | 1600 | 8.06 | 301.667 | 1590.2 | 79.62 | -129.09
Grid Type | 1700 | 8.06 | 301.667 | 1689.21 | 86.98 | -141.02
#VALUE! | 1800 | 8.06 | 301.667 | 1788.23 | 94.35 | -152.95
| 1900 | 8.06 | 301.667 | 1887.24 | 101.71 | -164.89
| 2000 | 8.06 | 301.667 | 1986.25 | 109.07 | -176.82
| 2100 | 8.06 | 301.667 | 2085.26 | 116.43 | -188.75
| 2200 | 8.06 | 301.667 | 2184.28 | 123.79 | -200.69
| 2300 | 8.06 | 301.667 | 2283.29 | 131.15 | -212.62
| 2400 | 8.06 | 301.667 | 2382.3 | 138.51 | -224.55
| 2500 | 8.06 | 301.667 | 2481.31 | 145.87 | -236.48
| 2600 | 8.06 | 301.667 | 2580.33 | 153.23 | -248.42
| 2700 | 8.06 | 301.667 | 2679.34 | 160.59 | -260.35
| 2800 | 8.06 | 301.667 | 2778.35 | 167.95 | -272.28
| 2900 | 8.06 | 301.667 | 2877.36 | 175.31 | -284.22
| 3000 | 8.06 | 301.667 | 2976.37 | 182.67 | -296.15
| 3100 | 8.06 | 301.667 | 3075.39 | 190.03 | -308.08
| 3200 | 8.06 | 301.667 | 3174.4 | 197.39 | -320.01
| 3300 | 8.06 | 301.667 | 3273.41 | 204.75 | -331.95
| 3400 | 8.06 | 301.667 | 3372.42 | 212.11 | -343.88
| 3500 | 8.06 | 301.667 | 3471.44 | 219.47 | -355.81
| 3600 | 8.06 | 301.667 | 3570.45 | 226.83 | -367.75
| 3700 | 8.06 | 301.667 | 3669.46 | 234.19 | -379.68
| 3800 | 8.06 | 301.667 | 3768.47 | 241.55 | -391.61
| 3900 | 8.06 | 301.667 | 3867.48 | 248.91 | -403.54
| 4000 | 8.06 | 301.667 | 3966.5 | 256.27 | -415.48
| 4100 | 8.06 | 301.667 | 4065.51 | 263.63 | -427.41
| 4200 | 8.06 | 301.667 | 4164.52 | 271 | -439.34
| 4300 | 8.06 | 301.667 | 4263.53 | 278.36 | -451.28
| 4400 | 8.06 | 301.667 | 4362.55 | 285.72 | -463.21
| 4500 | 8.06 | 301.667 | 4461.56 | 293.08 | -475.14
| 4600 | 8.06 | 301.667 | 4560.57 | 300.44 | -487.08
| 4700 | 8.06 | 301.667 | 4659.58 | 307.8 | -499.01
| 4800 | 8.06 | 301.667 | 4758.6 | 315.16 | -510.94
| 4900 | 8.06 | 301.667 | 4857.61 | 322.52 | -522.87
| 5000 | 8.06 | 301.667 | 4956.62 | 329.88 | -534.81
| 5100 | 8.06 | 301.667 | 5055.63 | 337.24 | -546.74
| 5200 | 8.06 | 301.667 | 5154.64 | 344.6 | -558.67
| 5300 | 8.06 | 301.667 | 5253.66 | 351.96 | -570.61
| 5400 | 8.06 | 301.667 | 5352.67 | 359.32 | -582.54
| 5500 | 8.06 | 301.667 | 5451.68 | 366.68 | -594.47
| 5600 | 8.06 | 301.667 | 5550.69 | 374.04 | -606.4
| 5700 | 8.06 | 301.667 | 5649.71 | 381.4 | -618.34
| 5800 | 8.06 | 301.667 | 5748.72 | 388.76 | -630.27
| 5900 | 8.06 | 301.667 | 5847.73 | 396.12 | -642.2
| 6000 | 8.06 | 301.667 | 5946.74 | 403.48 | -654.14
| 6100 | 8.06 | 301.667 | 6045.76 | 410.84 | -666.07
| 6200 | 8.06 | 301.667 | 6144.77 | 418.2 | -678
| 6300 | 8.06 | 301.667 | 6243.78 | 425.56 | -689.93
| 6343.23 | 8.06 | 301.667 | 6286.58 | 428.75 | -695.09
| 6350 | 7.605 | 303.834 | 6293.29 | 429.24 | -695.87
| 6400 | 4.84 | 331.447 | 6343 | 432.94 | -699.63
| 6450 | 4.578 | 21.663 | 6392.85 | 436.65 | -699.9
| 6500 | 7.102 | 53.297 | 6442.6 | 440.35 | -696.68
| 6550 | 10.576 | 66.483 | 6492 | 444.03 | -689.99
| 6600 | 14.325 | 73.028 | 6540.82 | 447.67 | -679.87
| 6650 | 18.18 | 76.872 | 6588.82 | 451.25 | -666.35
| 6700 | 22.085 | 79.401 | 6635.75 | 454.75 | -649.51
| 6750 | 26.017 | 81.2 | 6681.4 | 458.16 | -629.42
| 6800 | 29.967 | 82.553 | 6725.55 | 461.46 | -606.2
| 6850 | 33.927 | 83.617 | 6767.97 | 464.63 | -579.94
| 6900 | 37.895 | 84.482 | 6808.45 | 467.66 | -550.77
| 6950 | 41.868 | 85.206 | 6846.82 | 470.53 | -518.85
| 7000 | 45.845 | 85.825 | 6882.86 | 473.23 | -484.32
| 7050 | 49.825 | 86.366 | 6916.42 | 475.75 | -447.35
| 7100 | 53.807 | 86.847 | 6947.32 | 478.07 | -408.13
| 7150 | 57.791 | 87.281 | 6975.42 | 480.18 | -366.84
| 7200 | 61.776 | 87.679 | 7000.58 | 482.08 | -323.68
| 7250 | 65.762 | 88.048 | 7022.68 | 483.75 | -278.87
| 7300 | 69.749 | 88.395 | 7041.6 | 485.18 | -232.62
| 7350 | 73.737 | 88.724 | 7057.26 | 486.37 | -185.16
| 7400 | 77.725 | 89.04 | 7069.58 | 487.32 | -136.72
| 7450 | 81.714 | 89.347 | 7078.5 | 488.01 | -87.54
| 7500 | 85.703 | 89.648 | 7083.98 | 488.44 | -37.86
| 7554.28 | 90.033 | 89.97 | 7086 | 488.63 | 16.37
| 7600 | 90.033 | 89.97 | 7085.97 | 488.65 | 62.09
| 7700 | 90.033 | 89.97 | 7085.92 | 488.7 | 162.09
| 7800 | 90.033 | 89.97 | 7085.86 | 488.75 | 262.09
| 7900 | 90.033 | 89.97 | 7085.8 | 488.8 | 362.09
| 8000 | 90.033 | 89.97 | 7085.74 | 488.86 | 462.09
| 8100 | 90.033 | 89.97 | 7085.68 | 488.91 | 562.09
| 8200 | 90.033 | 89.97 | 7085.63 | 488.96 | 662.09
| 8300 | 90.033 | 89.97 | 7085.57 | 489.01 | 762.09
| 8400 | 90.033 | 89.97 | 7085.51 | 489.06 | 862.09
| 8500 | 90.033 | 89.97 | 7085.45 | 489.11 | 962.09
| 8600 | 90.033 | 89.97 | 7085.39 | 489.16 | 1062.09
| 8700 | 90.033 | 89.97 | 7085.33 | 489.22 | 1162.09
| 8800 | 90.033 | 89.97 | 7085.28 | 489.27 | 1262.09
| 8900 | 90.033 | 89.97 | 7085.22 | 489.32 | 1362.09
| 9000 | 90.033 | 89.97 | 7085.16 | 489.37 | 1462.09
| 9100 | 90.033 | 89.97 | 7085.1 | 489.42 | 1562.09
| 9200 | 90.033 | 89.97 | 7085.04 | 489.47 | 1662.09
| 9300 | 90.033 | 89.97 | 7084.99 | 489.53 | 1762.09
| 9400 | 90.033 | 89.97 | 7084.93 | 489.58 | 1862.09
| 9500 | 90.033 | 89.97 | 7084.87 | 489.63 | 1962.09
| 9600 | 90.033 | 89.97 | 7084.81 | 489.68 | 2062.09
| 9700 | 90.033 | 89.97 | 7084.75 | 489.73 | 2162.09
| 9800 | 90.033 | 89.97 | 7084.7 | 489.78 | 2262.09
| 9900 | 90.033 | 89.97 | 7084.64 | 489.84 | 2362.09
| 10000 | 90.033 | 89.97 | 7084.58 | 489.89 | 2462.09
| 10100 | 90.033 | 89.97 | 7084.52 | 489.94 | 2562.09
| 10200 | 90.033 | 89.97 | 7084.46 | 489.99 | 2662.09
| 10300 | 90.033 | 89.97 | 7084.41 | 490.04 | 2762.09
| 10400 | 90.033 | 89.97 | 7084.35 | 490.09 | 2862.09
| 10500 | 90.033 | 89.97 | 7084.29 | 490.14 | 2962.09
| 10600 | 90.033 | 89.97 | 7084.23 | 490.2 | 3062.09
| 10700 | 90.033 | 89.97 | 7084.17 | 490.25 | 3162.09
| 10800 | 90.033 | 89.97 | 7084.12 | 490.3 | 3262.09
| 10900 | 90.033 | 89.97 | 7084.06 | 490.35 | 3362.09
| 11000 | 90.033 | 89.97 | 7084 | 490.4 | 3462.09
| 11100 | 90.033 | 89.97 | 7083.94 | 490.45 | 3562.09
| 11200 | 90.033 | 89.97 | 7083.88 | 490.51 | 3662.09
| 11300 | 90.033 | 89.97 | 7083.83 | 490.56 | 3762.09
| 11400 | 90.033 | 89.97 | 7083.77 | 490.61 | 3862.09
| 11500 | 90.033 | 89.97 | 7083.71 | 490.66 | 3962.09
| 11600 | 90.033 | 89.97 | 7083.65 | 490.71 | 4062.09
| 11700 | 90.033 | 89.97 | 7083.59 | 490.76 | 4162.09
| 11800 | 90.033 | 89.97 | 7083.54 | 490.82 | 4262.09
| 11900 | 90.033 | 89.97 | 7083.48 | 490.87 | 4362.09
| 12000 | 90.033 | 89.97 | 7083.42 | 490.92 | 4462.09
| 12100 | 90.033 | 89.97 | 7083.36 | 490.97 | 4562.09
| 12200 | 90.033 | 89.97 | 7083.3 | 491.02 | 4662.09
| 12300 | 90.033 | 89.97 | 7083.24 | 491.07 | 4762.09
| 12400 | 90.033 | 89.97 | 7083.19 | 491.12 | 4862.09
| 12500 | 90.033 | 89.97 | 7083.13 | 491.18 | 4962.09
| 12600 | 90.033 | 89.97 | 7083.07 | 491.23 | 5062.09
| 12700 | 90.033 | 89.97 | 7083.01 | 491.28 | 5162.09
| 12800 | 90.033 | 89.97 | 7082.95 | 491.33 | 5262.09
| 12900 | 90.033 | 89.97 | 7082.9 | 491.38 | 5362.09
| 13000 | 90.033 | 89.97 | 7082.84 | 491.43 | 5462.09
| 13100 | 90.033 | 89.97 | 7082.78 | 491.49 | 5562.09
| 13200 | 90.033 | 89.97 | 7082.72 | 491.54 | 5662.09
| 13300 | 90.033 | 89.97 | 7082.66 | 491.59 | 5762.09
| 13400 | 90.033 | 89.97 | 7082.61 | 491.64 | 5862.09
| 13500 | 90.033 | 89.97 | 7082.55 | 491.69 | 5962.09
| 13600 | 90.033 | 89.97 | 7082.49 | 491.74 | 6062.09
| 13700 | 90.033 | 89.97 | 7082.43 | 491.8 | 6162.09
| 13800 | 90.033 | 89.97 | 7082.37 | 491.85 | 6262.09
| 13900 | 90.033 | 89.97 | 7082.32 | 491.9 | 6362.09
| 14000 | 90.033 | 89.97 | 7082.26 | 491.95 | 6462.09
| 14100 | 90.033 | 89.97 | 7082.2 | 492 | 6562.09
| 14200 | 90.033 | 89.97 | 7082.14 | 492.05 | 6662.09
| 14300 | 90.033 | 89.97 | 7082.08 | 492.11 | 6762.09
| 14400 | 90.033 | 89.97 | 7082.03 | 492.16 | 6862.09
| 14500 | 90.033 | 89.97 | 7081.97 | 492.21 | 6962.09
| 14600 | 90.033 | 89.97 | 7081.91 | 492.26 | 7062.09
| 14700 | 90.033 | 89.97 | 7081.85 | 492.31 | 7162.09
| 14800 | 90.033 | 89.97 | 7081.79 | 492.36 | 7262.09
| 14900 | 90.033 | 89.97 | 7081.74 | 492.41 | 7362.09
| 15000 | 90.033 | 89.97 | 7081.68 | 492.47 | 7462.09
| 15100 | 90.033 | 89.97 | 7081.62 | 492.52 | 7562.09
| 15200 | 90.033 | 89.97 | 7081.56 | 492.57 | 7662.09
| 15300 | 90.033 | 89.97 | 7081.5 | 492.62 | 7762.09
| 15400 | 90.033 | 89.97 | 7081.45 | 492.67 | 7862.09
| 15500 | 90.033 | 89.97 | 7081.39 | 492.72 | 7962.09
| 15600 | 90.033 | 89.97 | 7081.33 | 492.78 | 8062.09
| 15700 | 90.033 | 89.97 | 7081.27 | 492.83 | 8162.09
| 15800 | 90.033 | 89.97 | 7081.21 | 492.88 | 8262.09
| 15900 | 90.033 | 89.97 | 7081.15 | 492.93 | 8362.09
| 16000 | 90.033 | 89.97 | 7081.1 | 492.98 | 8462.09
| 16100 | 90.033 | 89.97 | 7081.04 | 493.03 | 8562.09
| 16166.6 | 90.033 | 89.97 | 7081 | 493.07 | 8628.69

## Lookup (hidden)
North Reference | RetunValue | Grid Type | ReturnValue | Deviation Indicator | ReturnValue
| 2 |  | 0 |  | 4
True |  | SPCS-Colorado Central-NAD27 |  | Directional
Grid |  | SPCS-Colorado Central-NAD83 |  | High Angle
|  | SPCS-Colorado North-NAD27 |  | Horizontal
SPCS-Colorado North-NAD83
SPCS-Colorado South-NAD27
SPCS-Colorado South-NAD83
UTM-Zone 12 NAD27
UTM-Zone 12 NAD83
UTM-Zone 13 NAD27
UTM-Zone 13 NAD83