## Data
Header Information | measured depth (ft) | inclination (°) | azimuth (°) | true vertical depth (ft) | northing +N/-S (ft) | easting +E/-W (ft)
Operator Name | 0 | 0 | 0 | 0 | 0 | 0
CRESTONE PEAK RESOURCES | 182 | 1 | 30.5 | 181.99 | 1.37 | 0.81
Operator Number | 287 | 2.6 | 22.1 | 286.94 | 4.36 | 2.17
| 377 | 3.7 | 13.7 | 376.8 | 9.08 | 3.62
Well Name and Number | 469 | 5.2 | 9.7 | 468.52 | 16.07 | 5.03
PROSPER FARMS 4-65 11-12 1BH | 558 | 6.8 | 3.6 | 557.03 | 25.31 | 6.04
API Number (if available) | 648 | 9.4 | 8 | 646.12 | 37.9 | 7.4
| 740 | 10.9 | 7.5 | 736.68 | 53.97 | 9.58
Location: QQ SEC TWP RGE | 831 | 11.9 | 4.1 | 825.89 | 71.86 | 11.37
Sec. 10-T4S-R65W | 924 | 13.2 | 7 | 916.66 | 91.96 | 13.35
Citing Type: Planned or Actual | 1016 | 14.5 | 6.1 | 1005.99 | 113.84 | 15.86
ACTUAL | 1105 | 16.2 | 4.8 | 1091.81 | 137.29 | 18.08
Deviation Indicator | 1197 | 15.2 | 358.5 | 1180.38 | 162.14 | 18.84
Horizontal | 1288 | 15.6 | 356.8 | 1268.12 | 186.28 | 17.84
North Reference | 1377 | 13.4 | 356.2 | 1354.28 | 208.52 | 16.49
True | 1467 | 12.4 | 1.3 | 1442.01 | 228.59 | 16.02
Grid Type | 1557 | 13.2 | 359 | 1529.77 | 248.53 | 16.06
#VALUE! | 1649 | 13.2 | 4.3 | 1619.34 | 269.51 | 16.66
| 1740 | 13.5 | 11.8 | 1707.89 | 290.27 | 19.61
| 1830 | 14.8 | 12.7 | 1795.16 | 311.76 | 24.29
| 1922 | 16.3 | 13.5 | 1883.79 | 335.78 | 29.89
| 2014 | 17.5 | 13.2 | 1971.81 | 361.8 | 36.06
| 2104 | 15 | 6.3 | 2058.22 | 386.56 | 40.43
| 2194 | 14.8 | 0.1 | 2145.2 | 409.63 | 41.73
| 2283 | 12.1 | 4.7 | 2231.75 | 430.3 | 42.51
| 2374 | 11.5 | 10.2 | 2320.83 | 448.74 | 44.9
| 2462 | 11.5 | 10.7 | 2407.06 | 465.99 | 48.08
| 2554 | 11.7 | 12.7 | 2497.18 | 484.1 | 51.83
| 2644 | 13.7 | 13.9 | 2584.98 | 503.35 | 56.4
| 2736 | 14.9 | 17.3 | 2674.13 | 525.22 | 62.54
| 2827 | 14.9 | 17.3 | 2762.07 | 547.56 | 69.49
| 2920 | 16.3 | 4.2 | 2851.67 | 572 | 74.01
| 3013 | 17.4 | 10.6 | 2940.68 | 598.69 | 77.52
| 3104 | 16.6 | 0.5 | 3027.72 | 625.07 | 80.14
| 3197 | 17.5 | 1.2 | 3116.64 | 652.33 | 80.55
| 3289 | 17.8 | 1.1 | 3204.3 | 680.22 | 81.11
| 3407 | 17.28 | 2.1 | 3316.82 | 715.77 | 82.1
| 3501 | 16.79 | 0.69 | 3406.69 | 743.29 | 82.77
| 3596 | 16.1 | 359.36 | 3497.81 | 770.19 | 82.79
| 3691 | 15.46 | 357.84 | 3589.23 | 796.01 | 82.16
| 3786 | 13.09 | 358.06 | 3681.29 | 819.42 | 81.32
| 3880 | 11.25 | 1.9 | 3773.17 | 839.22 | 81.27
| 3975 | 10.31 | 0.15 | 3866.5 | 856.99 | 81.6
| 4070 | 9.86 | 13.38 | 3960.04 | 873.4 | 83.5
| 4165 | 11.96 | 18.33 | 4053.32 | 890.66 | 88.48
| 4260 | 11.06 | 16.77 | 4146.41 | 908.73 | 94.2
| 4354 | 10.01 | 15.17 | 4238.82 | 925.25 | 98.94
| 4449 | 11.66 | 18.26 | 4332.13 | 942.34 | 104.11
| 4543 | 13.88 | 14.02 | 4423.8 | 962.3 | 109.82
| 4638 | 12.38 | 10.83 | 4516.31 | 983.36 | 114.5
| 4733 | 9.89 | 9.73 | 4609.52 | 1001.41 | 117.79
| 4829 | 11.7 | 13.3 | 4703.82 | 1019.01 | 121.42
| 4924 | 12.89 | 10.48 | 4796.64 | 1038.8 | 125.57
| 5018 | 11.14 | 9.16 | 4888.57 | 1058.08 | 128.92
| 5114 | 12.59 | 8.09 | 4982.52 | 1077.59 | 131.87
| 5209 | 11.4 | 7.44 | 5075.44 | 1097.15 | 134.54
| 5304 | 13.35 | 5 | 5168.23 | 1117.39 | 136.71
| 5398 | 11.54 | 0.09 | 5260.02 | 1137.61 | 137.67
| 5494 | 13.27 | 3.77 | 5353.78 | 1158.2 | 138.41
| 5589 | 12.83 | 2.95 | 5446.33 | 1179.62 | 139.67
| 5684 | 12.78 | 2.73 | 5538.96 | 1200.65 | 140.72
| 5779 | 11.93 | 359.42 | 5631.76 | 1220.96 | 141.12
| 5875 | 11.47 | 358.66 | 5725.77 | 1240.43 | 140.79
| 5969 | 12.13 | 9.91 | 5817.79 | 1259.5 | 142.27
| 6065 | 14.91 | 8.92 | 5911.13 | 1281.64 | 145.93
| 6160 | 13.47 | 6.3 | 6003.22 | 1304.72 | 149.03
| 6255 | 11.42 | 4.79 | 6095.99 | 1325.09 | 151.03
| 6350 | 12.36 | 8.77 | 6188.95 | 1344.51 | 153.37
| 6445 | 10.92 | 7.15 | 6281.99 | 1363.49 | 156.04
| 6541 | 12.65 | 4.7 | 6375.97 | 1382.99 | 158.03
| 6635 | 10.88 | 2.76 | 6467.99 | 1402.11 | 159.3
| 6730 | 13.23 | 6.94 | 6560.89 | 1421.86 | 161.05
| 6825 | 11.69 | 4.49 | 6653.65 | 1442.25 | 163.12
| 6919 | 14.27 | 7.09 | 6745.24 | 1463.24 | 165.29
| 7015 | 12.84 | 4.96 | 6838.57 | 1485.61 | 167.68
| 7109 | 10.85 | 1.91 | 6930.56 | 1504.86 | 168.87
| 7204 | 11.23 | 4.66 | 7023.8 | 1523.02 | 169.92
| 7299 | 13.19 | 3.57 | 7116.65 | 1543.06 | 171.35
| 7395 | 11.77 | 0.78 | 7210.38 | 1563.78 | 172.17
| 7490 | 11.93 | 9.47 | 7303.36 | 1583.15 | 173.91
| 7586 | 15.27 | 63.83 | 7397.01 | 1598.58 | 186.94
| 7681 | 20.49 | 83.94 | 7487.48 | 1605.86 | 214.75
| 7776 | 28.61 | 81.67 | 7573.82 | 1610.92 | 253.86
| 7871 | 35.29 | 84.23 | 7654.39 | 1616.98 | 303.72
| 7965 | 45.21 | 83.76 | 7726.04 | 1623.36 | 364.05
| 8059 | 55.78 | 84.2 | 7785.76 | 1630.93 | 436.07
| 8155 | 63.64 | 83.83 | 7834.14 | 1639.58 | 518.45
| 8250 | 66.58 | 83.12 | 7874.12 | 1649.38 | 604.06
| 8345 | 77.43 | 85.04 | 7903.42 | 1658.63 | 693.8
| 8441 | 87.83 | 87.97 | 7915.72 | 1664.4 | 788.69
| 8536 | 90.36 | 87.21 | 7917.22 | 1668.39 | 883.58
| 8631 | 90.69 | 86.39 | 7916.35 | 1673.7 | 978.43
| 8726 | 90.79 | 85.98 | 7915.13 | 1680.02 | 1073.21
| 8821 | 89.24 | 88.78 | 7915.1 | 1684.36 | 1168.1
| 9010 | 91.41 | 88.84 | 7914.03 | 1688.28 | 1357.04
| 9104 | 90.12 | 89.92 | 7912.78 | 1689.3 | 1451.03
| 9200 | 90.59 | 90.25 | 7912.18 | 1689.16 | 1547.02
| 9295 | 91.72 | 90.9 | 7910.27 | 1688.21 | 1642
| 9390 | 89.56 | 89.57 | 7909.2 | 1687.82 | 1736.98
| 9484 | 90.07 | 89.19 | 7909.51 | 1688.83 | 1830.98
| 9673 | 89.75 | 89.05 | 7909.81 | 1691.74 | 2019.95
| 9768 | 90.43 | 88.74 | 7909.66 | 1693.57 | 2114.94
| 9864 | 91.77 | 88.77 | 7907.81 | 1695.65 | 2210.89
| 9959 | 89.72 | 88.56 | 7906.58 | 1697.87 | 2305.85
| 10054 | 90.4 | 88.06 | 7906.48 | 1700.67 | 2400.81
| 10148 | 91.27 | 87.18 | 7905.11 | 1704.57 | 2494.72
| 10243 | 89.54 | 89.72 | 7904.44 | 1707.14 | 2589.67
| 10337 | 90.25 | 89.63 | 7904.61 | 1707.67 | 2683.67
| 10431 | 89.26 | 92.04 | 7905.01 | 1706.3 | 2777.65
| 10525 | 90.53 | 91.9 | 7905.18 | 1703.07 | 2871.59
| 10620 | 91.9 | 91.73 | 7903.17 | 1700.06 | 2966.52
| 10715 | 89.03 | 92.41 | 7902.4 | 1696.63 | 3061.44
| 10810 | 89.38 | 92.26 | 7903.72 | 1692.76 | 3156.36
| 10904 | 90.22 | 91.95 | 7904.04 | 1689.31 | 3250.29
| 11000 | 90.5 | 92.2 | 7903.44 | 1685.83 | 3346.23
| 11094 | 91.31 | 92.47 | 7901.96 | 1682.01 | 3440.14
| 11190 | 92.18 | 92.09 | 7899.03 | 1678.19 | 3536.01
| 11284 | 91.21 | 93.27 | 7896.25 | 1673.79 | 3629.87
| 11379 | 88.74 | 92.91 | 7896.29 | 1668.67 | 3724.72
| 11473 | 88.98 | 92.75 | 7898.16 | 1664.03 | 3818.59
| 11568 | 89.66 | 92.33 | 7899.29 | 1659.82 | 3913.49
| 11663 | 90.37 | 91.77 | 7899.27 | 1656.43 | 4008.43
| 11757 | 91.49 | 91.31 | 7897.74 | 1653.9 | 4102.38
| 11852 | 89.47 | 90.82 | 7896.95 | 1652.13 | 4197.35
| 11946 | 91.06 | 91.3 | 7896.51 | 1650.4 | 4291.33
| 12041 | 91.9 | 90.8 | 7894.06 | 1648.66 | 4386.28
| 12137 | 90.29 | 90.66 | 7892.22 | 1647.43 | 4482.25
| 12232 | 90.88 | 90.31 | 7891.25 | 1646.63 | 4577.25
| 12326 | 91.8 | 89.76 | 7889.05 | 1646.57 | 4671.22
| 12420 | 88.93 | 89.88 | 7888.46 | 1646.87 | 4765.21
| 12515 | 89.38 | 89.63 | 7889.86 | 1647.27 | 4860.2
| 12610 | 89.81 | 89.03 | 7890.53 | 1648.38 | 4955.19
| 12704 | 91.56 | 91.99 | 7889.4 | 1647.55 | 5049.16
| 12800 | 92.67 | 91.16 | 7885.86 | 1644.91 | 5145.06
| 12895 | 90.82 | 90.79 | 7882.97 | 1643.29 | 5239.99
| 12990 | 90.96 | 91.34 | 7881.49 | 1641.53 | 5334.97
| 13085 | 91.08 | 90.57 | 7879.8 | 1639.95 | 5429.94
| 13180 | 91.76 | 91.02 | 7877.45 | 1638.63 | 5524.9
| 13276 | 91.08 | 91.2 | 7875.07 | 1636.77 | 5620.85
| 13371 | 91.88 | 91.15 | 7872.61 | 1634.82 | 5715.8
| 13466 | 89.65 | 89.39 | 7871.35 | 1634.37 | 5810.78
| 13561 | 89.31 | 89.02 | 7872.21 | 1635.69 | 5905.77
| 13655 | 88.89 | 88.64 | 7873.69 | 1637.61 | 5999.73
| 13751 | 90.59 | 90.86 | 7874.12 | 1638.03 | 6095.72
| 13846 | 91.2 | 90.52 | 7872.64 | 1636.89 | 6190.7
| 13941 | 91.86 | 89.81 | 7870.1 | 1636.61 | 6285.67
| 14036 | 90.35 | 90.33 | 7868.27 | 1636.5 | 6380.65
| 14131 | 90.97 | 90.6 | 7867.17 | 1635.73 | 6475.64
| 14226 | 92.19 | 91.04 | 7864.55 | 1634.37 | 6570.59
| 14321 | 91.08 | 91.89 | 7861.84 | 1631.94 | 6665.52
| 14414 | 91.39 | 94.35 | 7859.84 | 1626.88 | 6758.35
| 14510 | 90.27 | 91.33 | 7858.45 | 1622.12 | 6854.21
| 14604 | 91.04 | 92.48 | 7857.37 | 1619 | 6948.15
| 14699 | 89.05 | 88.07 | 7857.3 | 1618.54 | 7043.12
| 14794 | 89.39 | 88.24 | 7858.59 | 1621.6 | 7138.06
| 14889 | 89.91 | 87.99 | 7859.17 | 1624.73 | 7233.01
| 14984 | 88.87 | 90.33 | 7860.18 | 1626.12 | 7327.98
| 15079 | 89.45 | 89.97 | 7861.58 | 1625.87 | 7422.97
| 15174 | 90.45 | 89.93 | 7861.66 | 1625.95 | 7517.97
| 15270 | 92 | 89.91 | 7859.61 | 1626.09 | 7613.95
| 15365 | 91.68 | 89.94 | 7856.56 | 1626.21 | 7708.9
| 15460 | 91.39 | 90.25 | 7854.01 | 1626.05 | 7803.86
| 15555 | 92.16 | 89.7 | 7851.07 | 1626.1 | 7898.82
| 15649 | 91.47 | 90.06 | 7848.09 | 1626.29 | 7992.77
| 15744 | 90.99 | 91.66 | 7846.05 | 1624.87 | 8087.73
| 15840 | 88.47 | 92.73 | 7846.51 | 1621.19 | 8183.65
| 15934 | 88.57 | 92.61 | 7848.93 | 1616.81 | 8277.52
| 16029 | 89.03 | 92.32 | 7850.92 | 1612.73 | 8372.41
| 16124 | 87.87 | 91.92 | 7853.49 | 1609.22 | 8467.31
| 16219 | 90.02 | 90.69 | 7855.24 | 1607.05 | 8562.26
| 16314 | 91.22 | 90.13 | 7854.21 | 1606.37 | 8657.25
| 16410 | 90.93 | 91.7 | 7852.41 | 1604.84 | 8753.22
| 16505 | 91.98 | 91.84 | 7850 | 1601.91 | 8848.14
| 16599 | 90.87 | 93.21 | 7847.66 | 1597.77 | 8942.02
| 16694 | 88.88 | 91.83 | 7847.87 | 1593.59 | 9036.92
| 16790 | 89.01 | 91.5 | 7849.64 | 1590.8 | 9132.86
| 16978 | 90.02 | 93.51 | 7851.23 | 1582.58 | 9320.66
| 17073 | 91.16 | 94.15 | 7850.25 | 1576.24 | 9415.44
| 17169 | 91.09 | 90.87 | 7848.37 | 1572.04 | 9511.32
| 17263 | 91.93 | 90.41 | 7845.89 | 1570.99 | 9605.28
| 17358 | 90.25 | 89.07 | 7844.08 | 1571.42 | 9700.26
| 17453 | 90.18 | 88.2 | 7843.72 | 1573.68 | 9795.23
| 17549 | 90.48 | 88.2 | 7843.17 | 1576.7 | 9891.18
| 17643 | 91.22 | 87.56 | 7841.78 | 1580.17 | 9985.1
| 17738 | 90.42 | 88.04 | 7840.42 | 1583.82 | 10080.02
| 17833 | 91.52 | 88.53 | 7838.81 | 1586.66 | 10174.96
| 17928 | 90.31 | 88.27 | 7837.29 | 1589.32 | 10269.91
| 18023 | 90.51 | 88.01 | 7836.61 | 1592.4 | 10364.86
| 18119 | 88.95 | 89.42 | 7837.07 | 1594.55 | 10460.83
| 18214 | 88.85 | 89.65 | 7838.89 | 1595.32 | 10555.81
| 18255 | 88.69 | 89.55 | 7839.77 | 1595.61 | 10596.8
| 18320 | 88.69 | 89.55 | 7841.26 | 1596.12 | 10661.78

## Lookup (hidden)
North Reference | RetunValue | Grid Type | ReturnValue | Deviation Indicator | ReturnValue
| 2 |  | 0 |  | 4
True |  | SPCS-Colorado Central-NAD27 |  | Directional
Grid |  | SPCS-Colorado Central-NAD83 |  | High Angle
|  | SPCS-Colorado North-NAD27 |  | Horizontal
SPCS-Colorado North-NAD83
SPCS-Colorado South-NAD27
SPCS-Colorado South-NAD83
UTM-Zone 12 NAD27
UTM-Zone 12 NAD83
UTM-Zone 13 NAD27
UTM-Zone 13 NAD83