## Data
Header Information | measured depth (ft) | inclination (°) | azimuth (°) | true vertical depth (ft) | northing +N/-S (ft) | easting +E/-W (ft)
Operator Name | 0 | 0 | 0 | 0 | 0 | 0
CRESTONE PEAK RESOURCES | 182 | 0.5 | 285.1 | 182 | 0.21 | -0.77
Operator Number | 287 | 0.4 | 171.3 | 287 | -0.04 | -1.15
| 377 | 0.5 | 144.6 | 376.99 | -0.67 | -0.88
Well Name and Number | 469 | 0.7 | 75.9 | 468.99 | -0.86 | -0.1
PROSPER FARMS 4-65 11-12 2BH | 558 | 0.9 | 70.9 | 557.98 | -0.5 | 1.09
API Number (if available) | 648 | 1.6 | 348.2 | 647.96 | 0.97 | 1.5
| 740 | 2.9 | 17.5 | 739.89 | 4.44 | 1.93
Location: QQ SEC TWP RGE | 832 | 4.2 | 25 | 831.72 | 9.72 | 4.06
Sec. 10-T4S-R65W | 924 | 5.4 | 23.4 | 923.39 | 16.74 | 7.2
Citing Type: Planned or Actual | 1016 | 6.5 | 21.8 | 1014.89 | 25.55 | 10.86
ACTUAL | 1105 | 7.9 | 24.5 | 1103.19 | 35.79 | 15.26
Deviation Indicator | 1197 | 7.3 | 28.9 | 1194.38 | 46.66 | 20.71
Horizontal | 1289 | 7.9 | 20.8 | 1285.58 | 57.69 | 25.78
North Reference | 1377 | 8.5 | 13.2 | 1372.68 | 69.68 | 29.41
True | 1468 | 6.5 | 5.7 | 1462.9 | 81.35 | 31.46
Grid Type | 1557 | 4.1 | 3.7 | 1551.51 | 89.54 | 32.17
#VALUE! | 1649 | 3.9 | 2.7 | 1643.29 | 95.95 | 32.53
| 1740 | 5 | 14.9 | 1734.01 | 102.87 | 33.69
| 1830 | 5.6 | 17.1 | 1823.63 | 110.86 | 35.99
| 1922 | 7.3 | 17.4 | 1915.04 | 120.73 | 39.06
| 2014 | 8.1 | 22.3 | 2006.21 | 132.3 | 43.27
| 2104 | 8.3 | 22.6 | 2095.29 | 144.17 | 48.17
| 2195 | 7 | 14.7 | 2185.48 | 155.59 | 52.1
| 2283 | 6.6 | 15.4 | 2272.87 | 165.66 | 54.8
| 2374 | 7.5 | 16.1 | 2363.18 | 176.4 | 57.84
| 2462 | 8 | 28.3 | 2450.38 | 187.32 | 62.34
| 2554 | 8.1 | 30.7 | 2541.47 | 198.53 | 68.68
| 2644 | 7.7 | 22.2 | 2630.62 | 209.56 | 74.19
| 2736 | 7 | 9.2 | 2721.87 | 220.8 | 77.42
| 2827 | 7.1 | 15.6 | 2812.18 | 231.69 | 79.82
| 2920 | 7.5 | 21.3 | 2904.43 | 242.88 | 83.57
| 3013 | 6.9 | 25.1 | 2996.7 | 253.6 | 88.14
| 3104 | 7.7 | 18.6 | 3086.96 | 264.32 | 92.41
| 3197 | 8 | 20.5 | 3179.09 | 276.29 | 96.66
| 3290 | 7.5 | 20.8 | 3271.24 | 288.03 | 101.08
| 3380 | 7.7 | 21.1 | 3360.45 | 299.14 | 105.34
| 3392 | 7.3 | 23.4 | 3372.35 | 300.59 | 105.93
| 3505 | 7.77 | 22.95 | 3484.37 | 314.22 | 111.76
| 3695 | 6.36 | 20.83 | 3672.92 | 335.88 | 120.51
| 3884 | 5.05 | 19.77 | 3860.98 | 353.49 | 127.05
| 3979 | 4.31 | 19.54 | 3955.67 | 360.79 | 129.66
| 4073 | 5 | 358.71 | 4049.36 | 368.22 | 130.75
| 4263 | 3.5 | 353.5 | 4238.83 | 382.26 | 129.9
| 4358 | 5.95 | 358.15 | 4333.51 | 390.06 | 129.42
| 4452 | 5.27 | 356.95 | 4427.05 | 399.24 | 129.03
| 4547 | 4.58 | 356.76 | 4521.7 | 407.38 | 128.58
| 4642 | 6.34 | 9.21 | 4616.27 | 416.35 | 129.21
| 4738 | 5.51 | 7.2 | 4711.76 | 426.16 | 130.63
| 4832 | 4.22 | 2.47 | 4805.42 | 434.09 | 131.35
| 4927 | 6.32 | 0.09 | 4900.01 | 442.81 | 131.51
| 5022 | 5.52 | 2.13 | 4994.5 | 452.61 | 131.68
| 5117 | 7.7 | 10.81 | 5088.87 | 463.42 | 133.05
| 5308 | 5.64 | 7.24 | 5278.57 | 485.31 | 136.63
| 5402 | 7.37 | 10.41 | 5371.96 | 495.82 | 138.3
| 5593 | 6.6 | 7.25 | 5561.54 | 518.76 | 141.9
| 5688 | 5.87 | 4.83 | 5655.98 | 529.01 | 143
| 5783 | 5.49 | 3.37 | 5750.51 | 538.39 | 143.68
| 5878 | 4.68 | 2.88 | 5845.14 | 546.8 | 144.14
| 5973 | 6.13 | 6.6 | 5939.71 | 555.71 | 144.92
| 6068 | 5.58 | 5.4 | 6034.22 | 565.35 | 145.93
| 6259 | 4.54 | 4.93 | 6224.47 | 582.12 | 147.46
| 6354 | 6.45 | 3.2 | 6319.03 | 591.2 | 148.08
| 6449 | 5.88 | 2.42 | 6413.48 | 601.39 | 148.58
| 6544 | 4.67 | 2.07 | 6508.07 | 610.11 | 148.93
| 6638 | 5.69 | 5.46 | 6601.69 | 618.58 | 149.51
| 6733 | 4.63 | 3.46 | 6696.3 | 627.09 | 150.19
| 6828 | 6.27 | 5.78 | 6790.87 | 636.08 | 150.94
| 6923 | 5.55 | 7.68 | 6885.36 | 645.79 | 152.08
| 7018 | 4.36 | 7.55 | 6980.01 | 653.93 | 153.17
| 7113 | 6.3 | 4.28 | 7074.59 | 662.71 | 154.03
| 7208 | 5.03 | 3.95 | 7169.13 | 672.06 | 154.71
| 7303 | 7.91 | 36.37 | 7263.54 | 681.48 | 158.87
| 7399 | 16.91 | 52.81 | 7357.23 | 695.27 | 173.95
| 7494 | 23.31 | 60.69 | 7446.41 | 712.85 | 201.38
| 7589 | 32.79 | 72.9 | 7530.22 | 729.66 | 242.48
| 7684 | 39.5 | 82.86 | 7606.96 | 741.01 | 297.16
| 7780 | 41.53 | 87.6 | 7679.95 | 746.14 | 359.27
| 7874 | 48.27 | 88.75 | 7746.5 | 748.21 | 425.55
| 7969 | 60.04 | 91.72 | 7802.04 | 747.74 | 502.4
| 8063 | 67.97 | 93.36 | 7843.21 | 743.96 | 586.74
| 8158 | 70.66 | 91.96 | 7876.77 | 739.85 | 675.51
| 8254 | 82.4 | 93.13 | 7899.09 | 735.69 | 768.61
| 8349 | 90.52 | 93.72 | 7904.95 | 730.02 | 863.18
| 8444 | 90.24 | 93.88 | 7904.32 | 723.73 | 957.97
| 8540 | 90.35 | 94.18 | 7903.83 | 716.98 | 1053.73
| 8730 | 91.67 | 94.01 | 7900.48 | 703.42 | 1243.21
| 8825 | 88.57 | 92.37 | 7900.28 | 698.13 | 1338.05
| 8920 | 87.71 | 92.29 | 7903.36 | 694.27 | 1432.92
| 9013 | 88.96 | 90.85 | 7906.06 | 691.72 | 1525.84
| 9108 | 88.25 | 91.03 | 7908.38 | 690.17 | 1620.8
| 9203 | 90.3 | 89.59 | 7909.58 | 689.65 | 1715.78
| 9298 | 90.89 | 90.32 | 7908.59 | 689.73 | 1810.78
| 9394 | 90.56 | 90.81 | 7907.38 | 688.78 | 1906.76
| 9488 | 90.44 | 91.36 | 7906.56 | 687 | 2000.74
| 9582 | 91.14 | 89.25 | 7905.26 | 686.5 | 2094.73
| 9677 | 90.61 | 88.45 | 7903.81 | 688.41 | 2189.7
| 9772 | 89.69 | 87.81 | 7903.56 | 691.51 | 2284.64
| 9898 | 92.14 | 89.45 | 7901.55 | 694.52 | 2410.58
| 9993 | 91.56 | 89.63 | 7898.48 | 695.28 | 2505.52
| 10088 | 91.49 | 89.98 | 7895.96 | 695.6 | 2600.49
| 10182 | 90.75 | 90.23 | 7894.12 | 695.43 | 2694.47
| 10276 | 90.45 | 89.01 | 7893.13 | 696.06 | 2788.46
| 10371 | 89.86 | 87.94 | 7892.88 | 698.58 | 2883.43
| 10465 | 90.85 | 89.96 | 7892.29 | 700.31 | 2977.4
| 10559 | 90.72 | 90.19 | 7891.01 | 700.18 | 3071.39
| 10654 | 90.32 | 90.28 | 7890.14 | 699.79 | 3166.39
| 10749 | 90.02 | 89.68 | 7889.86 | 699.83 | 3261.39
| 10844 | 89.51 | 89.73 | 7890.25 | 700.32 | 3356.38
| 10938 | 91.28 | 92.04 | 7889.6 | 698.86 | 3450.36
| 11034 | 90.79 | 92.07 | 7887.87 | 695.42 | 3546.28
| 11128 | 90.67 | 92.65 | 7886.67 | 691.55 | 3640.2
| 11224 | 91.29 | 91.4 | 7885.03 | 688.16 | 3736.12
| 11318 | 91.48 | 91.2 | 7882.76 | 686.03 | 3830.07
| 11413 | 89.75 | 89.4 | 7881.74 | 685.53 | 3925.05
| 11507 | 90.48 | 89.02 | 7881.55 | 686.83 | 4019.04
| 11602 | 93.17 | 91.09 | 7878.52 | 686.74 | 4113.98
| 11697 | 93.28 | 90.96 | 7873.18 | 685.04 | 4208.82
| 11791 | 91.66 | 91.41 | 7869.13 | 683.1 | 4302.71
| 11886 | 90.69 | 91.66 | 7867.18 | 680.55 | 4397.65
| 11980 | 91.34 | 92.69 | 7865.52 | 676.99 | 4491.57
| 12075 | 91.49 | 92.52 | 7863.17 | 672.67 | 4586.44
| 12171 | 90.18 | 92.67 | 7861.77 | 668.32 | 4682.33
| 12266 | 90.22 | 92.55 | 7861.44 | 664 | 4777.23
| 12359 | 89.9 | 92.66 | 7861.34 | 659.77 | 4870.13
| 12454 | 89.28 | 92.98 | 7862.02 | 655.1 | 4965.01
| 12549 | 90.44 | 89.89 | 7862.25 | 652.72 | 5059.97
| 12644 | 89.68 | 89.32 | 7862.15 | 653.37 | 5154.97
| 12738 | 92.12 | 90.01 | 7860.68 | 653.92 | 5248.95
| 12834 | 91.83 | 89.89 | 7857.37 | 654.01 | 5344.89
| 12929 | 91.96 | 89.78 | 7854.23 | 654.28 | 5439.84
| 13024 | 92.13 | 89.74 | 7850.84 | 654.68 | 5534.78
| 13119 | 92.22 | 89.95 | 7847.23 | 654.94 | 5629.71
| 13214 | 90.49 | 90.38 | 7844.99 | 654.66 | 5724.68
| 13309 | 90.5 | 89.66 | 7844.17 | 654.63 | 5819.67
| 13405 | 91 | 89.97 | 7842.91 | 654.94 | 5915.66
| 13500 | 90.85 | 88.12 | 7841.37 | 656.52 | 6010.63
| 13595 | 90.52 | 89.35 | 7840.24 | 658.62 | 6105.6
| 13689 | 89.42 | 87.87 | 7840.29 | 660.9 | 6199.57
| 13785 | 91.84 | 92.15 | 7839.23 | 660.88 | 6295.53
| 13880 | 92.24 | 92.51 | 7835.85 | 657.02 | 6390.4
| 13975 | 90.62 | 93.92 | 7833.48 | 651.7 | 6485.21
| 14070 | 90.37 | 94.22 | 7832.66 | 644.95 | 6579.97
| 14165 | 89.8 | 94.47 | 7832.52 | 637.76 | 6674.69
| 14260 | 88.05 | 94.79 | 7834.3 | 630.09 | 6769.36
| 14355 | 87.93 | 91.31 | 7837.63 | 625.04 | 6864.16
| 14448 | 89.86 | 88.63 | 7839.43 | 625.09 | 6957.13
| 14543 | 89.21 | 88.37 | 7840.2 | 627.58 | 7052.09
| 14638 | 91.26 | 88.08 | 7839.81 | 630.52 | 7147.04
| 14733 | 90.71 | 87.55 | 7838.18 | 634.14 | 7241.95
| 14828 | 90.06 | 87.52 | 7837.54 | 638.23 | 7336.86
| 14923 | 91.86 | 89.38 | 7835.95 | 640.79 | 7431.81
| 15018 | 91.82 | 90.03 | 7832.89 | 641.28 | 7526.76
| 15113 | 90.9 | 90.12 | 7830.64 | 641.16 | 7621.73
| 15208 | 89.98 | 89.76 | 7829.91 | 641.26 | 7716.72
| 15304 | 90.48 | 89.25 | 7829.53 | 642.09 | 7812.72
| 15399 | 90.08 | 88.84 | 7829.06 | 643.67 | 7907.7
| 15494 | 92.01 | 91.73 | 7827.33 | 643.2 | 8002.67
| 15589 | 92.63 | 91.77 | 7823.48 | 640.3 | 8097.55
| 15683 | 91.83 | 91.57 | 7819.82 | 637.56 | 8191.44
| 15778 | 92.2 | 91.25 | 7816.48 | 635.23 | 8286.35
| 15874 | 90.79 | 91.71 | 7813.98 | 632.75 | 8382.28
| 15968 | 91.41 | 91.44 | 7812.18 | 630.17 | 8476.23
| 16063 | 89.63 | 92.82 | 7811.31 | 626.64 | 8571.15
| 16158 | 89.61 | 93.05 | 7811.94 | 621.77 | 8666.03
| 16253 | 89.68 | 93.02 | 7812.53 | 616.74 | 8760.89
| 16348 | 89.8 | 93.3 | 7812.96 | 611.5 | 8855.75
| 16443 | 90.07 | 93.04 | 7813.07 | 606.25 | 8950.6
| 16539 | 90.16 | 92.85 | 7812.88 | 601.32 | 9046.47
| 16633 | 89.53 | 93.41 | 7813.13 | 596.19 | 9140.33
| 16728 | 88.11 | 91.11 | 7815.09 | 592.44 | 9235.23
| 16824 | 89.25 | 89.68 | 7817.3 | 591.78 | 9331.2
| 16918 | 90.41 | 89.38 | 7817.58 | 592.55 | 9425.19
| 17012 | 89.96 | 89.88 | 7817.28 | 593.16 | 9519.19
| 17107 | 90.91 | 89.22 | 7816.55 | 593.9 | 9614.18
| 17203 | 90.65 | 89.38 | 7815.25 | 595.08 | 9710.17
| 17297 | 90.28 | 89.21 | 7814.48 | 596.23 | 9804.16
| 17392 | 91.92 | 88.42 | 7812.66 | 598.2 | 9899.11
| 17487 | 91.51 | 87.76 | 7809.82 | 601.36 | 9994.02
| 17583 | 90.55 | 86.31 | 7808.09 | 606.33 | 10089.87
| 17677 | 91.38 | 88.42 | 7806.51 | 610.65 | 10183.75
| 17772 | 90.89 | 87.82 | 7804.63 | 613.76 | 10278.68
| 17867 | 89.56 | 87 | 7804.25 | 618.06 | 10373.58
| 17962 | 89.14 | 87.14 | 7805.33 | 622.91 | 10468.45
| 18057 | 88.54 | 87.58 | 7807.26 | 627.29 | 10563.33
| 18158 | 88.54 | 87.58 | 7809.83 | 631.55 | 10664.21

## Lookup (hidden)
North Reference | RetunValue | Grid Type | ReturnValue | Deviation Indicator | ReturnValue
| 2 |  | 0 |  | 4
True |  | SPCS-Colorado Central-NAD27 |  | Directional
Grid |  | SPCS-Colorado Central-NAD83 |  | High Angle
|  | SPCS-Colorado North-NAD27 |  | Horizontal
SPCS-Colorado North-NAD83
SPCS-Colorado South-NAD27
SPCS-Colorado South-NAD83
UTM-Zone 12 NAD27
UTM-Zone 12 NAD83
UTM-Zone 13 NAD27
UTM-Zone 13 NAD83