## Data
Header Information | measured depth (ft) | inclination (°) | azimuth (°) | true vertical depth (ft) | northing +N/-S (ft) | easting +E/-W (ft)
Operator Name | 0 | 0 | 0 | 0 | 0 | 0
CRESTONE PEAK RESOURCES | 182 | 0.4 | 169.4 | 182 | -0.62 | 0.12
Operator Number | 287 | 2.9 | 173.9 | 286.95 | -3.63 | 0.47
| 377 | 3.9 | 165.9 | 376.79 | -8.86 | 1.45
Well Name and Number | 469 | 5.5 | 171 | 468.48 | -16.25 | 2.91
PROSPER FARMS 4-65 11-12 4BH | 558 | 7.5 | 176.5 | 556.9 | -26.26 | 3.93
API Number (if available) | 648 | 10.2 | 181.8 | 645.82 | -40.09 | 4.04
| 740 | 12.2 | 177.8 | 736.07 | -57.95 | 4.15
Location: QQ SEC TWP RGE | 832 | 13.4 | 178 | 825.78 | -78.32 | 4.9
Sec. 10-T4S-R65W | 924 | 14.7 | 174.6 | 915.03 | -100.59 | 6.37
Citing Type: Planned or Actual | 1016 | 16.1 | 173.8 | 1003.72 | -124.9 | 8.85
ACTUAL | 1105 | 16.8 | 175 | 1089.08 | -149.98 | 11.3
Deviation Indicator | 1197 | 15.4 | 170.4 | 1177.47 | -175.27 | 14.5
Horizontal | 1289 | 14.3 | 163.7 | 1266.4 | -198.22 | 19.72
North Reference | 1377 | 14.9 | 163.8 | 1351.56 | -219.52 | 25.93
True | 1468 | 14.3 | 168 | 1439.62 | -241.75 | 31.53
Grid Type | 1558 | 13.5 | 177.2 | 1527 | -263.11 | 34.35
#VALUE! | 1649 | 13.4 | 180.6 | 1615.5 | -284.27 | 34.76
| 1740 | 13.3 | 182.2 | 1704.05 | -305.27 | 34.25
| 1830 | 15.5 | 177 | 1791.22 | -327.63 | 34.48
| 1922 | 16 | 178 | 1879.76 | -352.58 | 35.57
| 2014 | 15.7 | 173.1 | 1968.27 | -377.61 | 37.51
| 2104 | 13.2 | 169.9 | 2055.42 | -399.82 | 40.77
| 2195 | 13.2 | 170.8 | 2144.01 | -420.3 | 44.26
| 2283 | 13.6 | 171.8 | 2229.62 | -440.46 | 47.34
| 2374 | 13.2 | 170.8 | 2318.14 | -461.31 | 50.52
| 2462 | 12.9 | 168.7 | 2403.87 | -480.86 | 54.06
| 2554 | 13.7 | 171.7 | 2493.4 | -501.71 | 57.64
| 2644 | 14.2 | 174.4 | 2580.75 | -523.24 | 60.26
| 2736 | 14.3 | 174.8 | 2669.91 | -545.79 | 62.39
| 2827 | 14.2 | 174.5 | 2758.11 | -568.09 | 64.48
| 2920 | 14.3 | 175.7 | 2848.25 | -590.9 | 66.43
| 3013 | 14.1 | 178.3 | 2938.41 | -613.67 | 67.63
| 3104 | 14.2 | 180.5 | 3026.65 | -635.91 | 67.86
| 3197 | 14.9 | 179.7 | 3116.67 | -659.28 | 67.82
| 3290 | 14.7 | 178.5 | 3206.58 | -683.03 | 68.19
| 3380 | 14.6 | 175.9 | 3293.66 | -705.76 | 69.3
| 3488 | 14.4 | 176.5 | 3398.22 | -732.74 | 71.1
| 3603 | 13.76 | 175.06 | 3509.76 | -760.64 | 73.15
| 3698 | 12.87 | 171.95 | 3602.21 | -782.37 | 75.6
| 3887 | 12.59 | 173.17 | 3786.56 | -823.67 | 81
| 3982 | 15.31 | 178.01 | 3878.76 | -846.49 | 82.67
| 4076 | 13.41 | 175.09 | 3969.82 | -869.75 | 84.03
| 4266 | 12.74 | 172.54 | 4154.89 | -912.48 | 88.64
| 4360 | 14.77 | 178.88 | 4246.2 | -934.74 | 90.22
| 4455 | 12.38 | 175.3 | 4338.54 | -957 | 91.29
| 4550 | 14.44 | 178.18 | 4430.94 | -978.99 | 92.5
| 4645 | 14.44 | 175.59 | 4522.94 | -1002.64 | 93.79
| 4741 | 14.16 | 173.03 | 4615.97 | -1026.23 | 96.13
| 4835 | 14.46 | 174.12 | 4707.05 | -1049.31 | 98.73
| 4930 | 16.05 | 175.67 | 4798.7 | -1074.21 | 100.94
| 5025 | 14.46 | 174.22 | 4890.35 | -1099.11 | 103.12
| 5120 | 15.48 | 171.11 | 4982.13 | -1123.43 | 106.28
| 5216 | 13.86 | 164.66 | 5075 | -1147.18 | 111.3
| 5310 | 14.51 | 171.1 | 5166.14 | -1169.68 | 116.1
| 5406 | 15.85 | 171.4 | 5258.79 | -1194.52 | 119.92
| 5501 | 14.8 | 170.01 | 5350.41 | -1219.3 | 123.96
| 5691 | 13.58 | 167.48 | 5534.61 | -1264.98 | 133.01
| 5786 | 15.13 | 178.25 | 5626.66 | -1288.26 | 135.81
| 6072 | 10.72 | 175.94 | 5905.35 | -1352.13 | 138.83
| 6167 | 12.66 | 174.5 | 5998.37 | -1371.31 | 140.46
| 6262 | 13.09 | 174.19 | 6090.98 | -1392.38 | 142.54
| 6357 | 14.05 | 179.05 | 6183.33 | -1414.61 | 143.82
| 6452 | 16.16 | 179.39 | 6275.05 | -1439.36 | 144.15
| 6547 | 13.6 | 179.44 | 6366.85 | -1463.76 | 144.4
| 6641 | 14.6 | 175.85 | 6458.02 | -1486.62 | 145.37
| 6736 | 12.46 | 171.69 | 6550.38 | -1508.71 | 147.72
| 6831 | 13.39 | 172.52 | 6642.97 | -1529.76 | 150.63
| 6926 | 14.37 | 170.88 | 6735.2 | -1552.3 | 153.93
| 7021 | 14.85 | 173.09 | 6827.13 | -1576.03 | 157.27
| 7116 | 12.54 | 170.5 | 6919.42 | -1598.29 | 160.43
| 7211 | 14.25 | 172.57 | 7011.83 | -1620.06 | 163.65
| 7307 | 13.95 | 174.43 | 7104.94 | -1643.29 | 166.3
| 7402 | 15.38 | 177.57 | 7196.85 | -1667.28 | 167.94
| 7498 | 13.09 | 176.07 | 7289.89 | -1690.84 | 169.23
| 7593 | 16.21 | 151.84 | 7381.88 | -1713.29 | 176.23
| 7688 | 24.14 | 133.12 | 7471.07 | -1738.33 | 196.72
| 7782 | 32.48 | 122.91 | 7553.8 | -1765.24 | 232.03
| 7877 | 38.58 | 113.13 | 7631.14 | -1790.78 | 280.77
| 7971 | 45.76 | 104.33 | 7700.82 | -1810.67 | 340.47
| 8066 | 52.17 | 96.86 | 7763.21 | -1823.6 | 410.82
| 8162 | 59.02 | 92.93 | 7817.44 | -1830.24 | 489.68
| 8257 | 66.57 | 93.34 | 7860.84 | -1834.87 | 573.98
| 8353 | 75.56 | 91.98 | 7891.96 | -1839.05 | 664.59
| 8448 | 89.29 | 92.47 | 7904.45 | -1842.7 | 758.47
| 8543 | 90.22 | 92.38 | 7904.86 | -1846.72 | 853.38
| 8638 | 92.83 | 92.23 | 7902.33 | -1850.54 | 948.26
| 8733 | 92.63 | 91.36 | 7897.81 | -1853.51 | 1043.11
| 8828 | 89.03 | 90.35 | 7896.43 | -1854.93 | 1138.07
| 8921 | 88.44 | 90.69 | 7898.48 | -1855.77 | 1231.04
| 9016 | 89.31 | 90.61 | 7900.35 | -1856.85 | 1326.02
| 9111 | 90.41 | 90.25 | 7900.58 | -1857.57 | 1421.01
| 9206 | 91.78 | 89.23 | 7898.76 | -1857.13 | 1515.99
| 9302 | 89.94 | 91.02 | 7897.32 | -1857.34 | 1611.97
| 9490 | 88.95 | 91.08 | 7899.14 | -1860.79 | 1799.93
| 9585 | 87.84 | 90.68 | 7901.81 | -1862.25 | 1894.88
| 9680 | 89.01 | 91.75 | 7904.42 | -1864.26 | 1989.82
| 9775 | 90.82 | 90.69 | 7904.56 | -1866.28 | 2084.79
| 9965 | 91.28 | 89.66 | 7901.08 | -1866.86 | 2274.76
| 10059 | 92.26 | 88.78 | 7898.17 | -1865.59 | 2368.7
| 10154 | 91.82 | 89.41 | 7894.79 | -1864.09 | 2463.63
| 10249 | 88.62 | 88.13 | 7894.43 | -1862.05 | 2558.59
| 10343 | 89 | 91.21 | 7896.38 | -1861.51 | 2652.56
| 10436 | 89.18 | 90.75 | 7897.86 | -1863.1 | 2745.53
| 10531 | 89.63 | 90.75 | 7898.84 | -1864.34 | 2840.52
| 10627 | 89.9 | 90.51 | 7899.24 | -1865.4 | 2936.51
| 10846 | 91.9 | 90.01 | 7895.8 | -1866.39 | 3155.47
| 10942 | 91.25 | 91.81 | 7893.16 | -1867.91 | 3251.42
| 11036 | 91.77 | 91.07 | 7890.68 | -1870.28 | 3345.35
| 11132 | 89.93 | 90.42 | 7889.26 | -1871.52 | 3441.33
| 11226 | 90.3 | 90.5 | 7889.07 | -1872.28 | 3535.33
| 11321 | 91.33 | 90.77 | 7887.72 | -1873.33 | 3630.31
| 11415 | 92.46 | 90.13 | 7884.61 | -1874.07 | 3724.25
| 11510 | 91.39 | 91.74 | 7881.42 | -1875.62 | 3819.18
| 11605 | 89.51 | 91.93 | 7880.67 | -1878.66 | 3914.13
| 11699 | 89.38 | 91.66 | 7881.58 | -1881.6 | 4008.08
| 11794 | 91.2 | 91.62 | 7881.1 | -1884.32 | 4103.03
| 11888 | 90.59 | 91.18 | 7879.63 | -1886.62 | 4196.99
| 11983 | 90.62 | 90.65 | 7878.63 | -1888.14 | 4291.97
| 12174 | 92.02 | 88.73 | 7874.23 | -1887.1 | 4482.91
| 12268 | 90.12 | 89.85 | 7872.47 | -1885.94 | 4576.88
| 12362 | 91.6 | 90.1 | 7871.06 | -1885.9 | 4670.86
| 12457 | 90.76 | 91.91 | 7869.11 | -1887.56 | 4765.83
| 12552 | 89.84 | 94.15 | 7868.61 | -1892.59 | 4860.68
| 12646 | 91.12 | 94.36 | 7867.82 | -1899.56 | 4954.42
| 12742 | 88.95 | 92.55 | 7867.76 | -1905.34 | 5050.24
| 12837 | 88.63 | 91.62 | 7869.77 | -1908.8 | 5145.15
| 12932 | 89.41 | 90.55 | 7871.39 | -1910.6 | 5240.12
| 13027 | 89.1 | 89.72 | 7872.63 | -1910.82 | 5335.11
| 13122 | 89.19 | 89.57 | 7874.05 | -1910.23 | 5430.1
| 13218 | 89.9 | 91.33 | 7874.81 | -1910.99 | 5526.09
| 13313 | 89.9 | 90.98 | 7874.97 | -1912.9 | 5621.07
| 13408 | 89.49 | 90.5 | 7875.48 | -1914.13 | 5716.06
| 13503 | 90.13 | 89.68 | 7875.79 | -1914.28 | 5811.05
| 13597 | 90.02 | 88.98 | 7875.67 | -1913.18 | 5905.05
| 13693 | 92.74 | 89.14 | 7873.36 | -1911.61 | 6001
| 13788 | 92.33 | 88 | 7869.16 | -1909.24 | 6095.87
| 13883 | 92.42 | 91.29 | 7865.22 | -1908.65 | 6190.78
| 13978 | 92.79 | 90.26 | 7860.9 | -1909.93 | 6285.67
| 14073 | 93.26 | 89.83 | 7855.89 | -1910.01 | 6380.53
| 14168 | 91.72 | 91.87 | 7851.76 | -1911.42 | 6475.43
| 14263 | 91.56 | 90.68 | 7849.04 | -1913.53 | 6570.36
| 14356 | 89.88 | 92.06 | 7847.87 | -1915.75 | 6663.32
| 14452 | 89.84 | 91.47 | 7848.11 | -1918.71 | 6759.28
| 14546 | 89.71 | 90.64 | 7848.48 | -1920.44 | 6853.26
| 14641 | 91.85 | 91.45 | 7847.18 | -1922.17 | 6948.23
| 14736 | 91.09 | 91.4 | 7844.75 | -1924.53 | 7043.17
| 14831 | 89.94 | 90.92 | 7843.89 | -1926.46 | 7138.14
| 14926 | 90.37 | 90.26 | 7843.64 | -1927.43 | 7233.14
| 15021 | 91.32 | 89.49 | 7842.24 | -1927.23 | 7328.12
| 15116 | 90.22 | 89.95 | 7840.96 | -1926.76 | 7423.11
| 15212 | 90.91 | 92.27 | 7840.01 | -1928.62 | 7519.08
| 15307 | 90.95 | 92.81 | 7838.47 | -1932.83 | 7613.98
| 15402 | 91.39 | 91.9 | 7836.53 | -1936.74 | 7708.87
| 15497 | 88.97 | 90.96 | 7836.23 | -1939.11 | 7803.84
| 15591 | 88.7 | 90.21 | 7838.14 | -1940.07 | 7897.81
| 15686 | 88.34 | 87.49 | 7840.6 | -1938.16 | 7992.75
| 15782 | 87.95 | 86.46 | 7843.7 | -1933.1 | 8088.57
| 15876 | 89.84 | 89.04 | 7845.52 | -1929.41 | 8182.46
| 15971 | 90.57 | 91.38 | 7845.18 | -1929.76 | 8277.46
| 16066 | 91.56 | 90.57 | 7843.41 | -1931.37 | 8372.42
| 16161 | 91.27 | 91.62 | 7841.07 | -1933.19 | 8467.38
| 16256 | 90.11 | 92.84 | 7839.92 | -1936.88 | 8562.29
| 16352 | 90.21 | 92.13 | 7839.65 | -1941.05 | 8658.2
| 16447 | 90.17 | 91.12 | 7839.34 | -1943.74 | 8753.16
| 16541 | 90.66 | 91.02 | 7838.66 | -1945.5 | 8847.14
| 16636 | 90.48 | 90.24 | 7837.71 | -1946.54 | 8942.13
| 16732 | 90.99 | 89.78 | 7836.48 | -1946.56 | 9038.12
| 16826 | 89.78 | 91.9 | 7835.85 | -1947.93 | 9132.1
| 16920 | 89.81 | 92.19 | 7836.19 | -1951.29 | 9226.04
| 17015 | 89.05 | 91.42 | 7837.13 | -1954.28 | 9320.99
| 17111 | 89.44 | 93.06 | 7838.4 | -1958.03 | 9416.91
| 17205 | 91.37 | 91.69 | 7837.73 | -1961.93 | 9510.82
| 17300 | 91.26 | 90.5 | 7835.55 | -1963.74 | 9605.77
| 17395 | 90.42 | 88.57 | 7834.16 | -1962.97 | 9700.75
| 17491 | 90.91 | 90.88 | 7833.04 | -1962.51 | 9796.74
| 17585 | 92.36 | 92.49 | 7830.36 | -1965.27 | 9890.65
| 17680 | 91.98 | 91.71 | 7826.76 | -1968.75 | 9985.52
| 17775 | 92.38 | 91.61 | 7823.15 | -1971.5 | 10080.41
| 17870 | 92.7 | 91.44 | 7818.94 | -1974.03 | 10175.29
| 17965 | 91.76 | 90.81 | 7815.24 | -1975.89 | 10270.19
| 18061 | 91.9 | 89.7 | 7812.18 | -1976.32 | 10366.14
| 18156 | 92.83 | 89.15 | 7808.26 | -1975.37 | 10461.05
| 18251 | 93.61 | 88.37 | 7802.92 | -1973.31 | 10555.88
| 18297 | 93.82 | 88.29 | 7799.94 | -1971.98 | 10601.76
| 18360 | 93.82 | 88.29 | 7795.74 | -1970.1 | 10664.6

## Lookup (hidden)
North Reference | RetunValue | Grid Type | ReturnValue | Deviation Indicator | ReturnValue
| 2 |  | 0 |  | 4
True |  | SPCS-Colorado Central-NAD27 |  | Directional
Grid |  | SPCS-Colorado Central-NAD83 |  | High Angle
|  | SPCS-Colorado North-NAD27 |  | Horizontal
SPCS-Colorado North-NAD83
SPCS-Colorado South-NAD27
SPCS-Colorado South-NAD83
UTM-Zone 12 NAD27
UTM-Zone 12 NAD83
UTM-Zone 13 NAD27
UTM-Zone 13 NAD83