## Data
Header Information | measured depth (ft) | inclination (°) | azimuth (°) | true vertical depth (ft) | northing +N/-S (ft) | easting +E/-W (ft)
Operator Name | 800 | 0 | 0 | 800 | 0 | 0
PDCE | 900 | 2 | 312.266 | 899.98 | 1.17 | -1.29
Operator Number | 1000 | 4 | 312.266 | 999.84 | 4.69 | -5.16
69175 | 1100 | 6 | 312.266 | 1099.45 | 10.56 | -11.61
Well Name and Number | 1200 | 8 | 312.266 | 1198.7 | 18.75 | -20.63
Hen 06NHS | 1300 | 10 | 312.266 | 1297.47 | 29.27 | -32.21
API Number (if available) | 1400 | 12 | 312.266 | 1395.62 | 42.11 | -46.33
| 1500 | 14 | 312.266 | 1493.06 | 57.23 | -62.97
Location: QQ SEC TWP RGE | 1575.44 | 15.509 | 312.266 | 1566 | 70.16 | -77.19
| 1600 | 15.509 | 312.266 | 1589.67 | 74.57 | -82.05
Citing Type: Planned or Actual | 1700 | 15.509 | 312.266 | 1686.03 | 92.56 | -101.84
Planned | 1800 | 15.509 | 312.266 | 1782.39 | 110.54 | -121.63
Deviation Indicator | 1900 | 15.509 | 312.266 | 1878.75 | 128.52 | -141.41
Horizontal | 2000 | 15.509 | 312.266 | 1975.11 | 146.51 | -161.2
North Reference | 2100 | 15.509 | 312.266 | 2071.47 | 164.49 | -180.99
True | 2200 | 15.509 | 312.266 | 2167.82 | 182.48 | -200.77
Grid Type | 2300 | 15.509 | 312.266 | 2264.18 | 200.46 | -220.56
#VALUE! | 2400 | 15.509 | 312.266 | 2360.54 | 218.44 | -240.35
| 2500 | 15.509 | 312.266 | 2456.9 | 236.43 | -260.14
| 2600 | 15.509 | 312.266 | 2553.26 | 254.41 | -279.92
| 2700 | 15.509 | 312.266 | 2649.62 | 272.39 | -299.71
| 2800 | 15.509 | 312.266 | 2745.98 | 290.38 | -319.5
| 2900 | 15.509 | 312.266 | 2842.34 | 308.36 | -339.29
| 3000 | 15.509 | 312.266 | 2938.7 | 326.35 | -359.07
| 3100 | 15.509 | 312.266 | 3035.06 | 344.33 | -378.86
| 3200 | 15.509 | 312.266 | 3131.41 | 362.31 | -398.65
| 3300 | 15.509 | 312.266 | 3227.77 | 380.3 | -418.43
| 3400 | 15.509 | 312.266 | 3324.13 | 398.28 | -438.22
| 3500 | 15.509 | 312.266 | 3420.49 | 416.26 | -458.01
| 3600 | 15.509 | 312.266 | 3516.85 | 434.25 | -477.8
| 3700 | 15.509 | 312.266 | 3613.21 | 452.23 | -497.58
| 3800 | 15.509 | 312.266 | 3709.57 | 470.22 | -517.37
| 3900 | 15.509 | 312.266 | 3805.93 | 488.2 | -537.16
| 4000 | 15.509 | 312.266 | 3902.29 | 506.18 | -556.95
| 4100 | 15.509 | 312.266 | 3998.64 | 524.17 | -576.73
| 4200 | 15.509 | 312.266 | 4095 | 542.15 | -596.52
| 4300 | 15.509 | 312.266 | 4191.36 | 560.13 | -616.31
| 4400 | 15.509 | 312.266 | 4287.72 | 578.12 | -636.09
| 4500 | 15.509 | 312.266 | 4384.08 | 596.1 | -655.88
| 4600 | 15.509 | 312.266 | 4480.44 | 614.09 | -675.67
| 4700 | 15.509 | 312.266 | 4576.8 | 632.07 | -695.46
| 4800 | 15.509 | 312.266 | 4673.16 | 650.05 | -715.24
| 4900 | 15.509 | 312.266 | 4769.52 | 668.04 | -735.03
| 5000 | 15.509 | 312.266 | 4865.88 | 686.02 | -754.82
| 5100 | 15.509 | 312.266 | 4962.23 | 704.01 | -774.61
| 5200 | 15.509 | 312.266 | 5058.59 | 721.99 | -794.39
| 5300 | 15.509 | 312.266 | 5154.95 | 739.97 | -814.18
| 5400 | 15.509 | 312.266 | 5251.31 | 757.96 | -833.97
| 5461.76 | 15.509 | 312.266 | 5310.83 | 769.06 | -846.19
| 5500 | 14.744 | 312.266 | 5347.74 | 775.77 | -853.57
| 5600 | 12.744 | 312.266 | 5444.87 | 791.75 | -871.15
| 5700 | 10.744 | 312.266 | 5542.77 | 805.44 | -886.22
| 5800 | 8.744 | 312.266 | 5641.32 | 816.82 | -898.74
| 5900 | 6.744 | 312.266 | 5740.41 | 825.89 | -908.71
| 6000 | 4.744 | 312.266 | 5839.9 | 832.62 | -916.12
| 6100 | 2.744 | 312.266 | 5939.68 | 837.01 | -920.95
| 6200 | 0.744 | 312.266 | 6039.63 | 839.06 | -923.2
| 6237.2 | 0 | 0 | 6076.83 | 839.22 | -923.38
| 6300 | 0 | 0 | 6139.63 | 839.22 | -923.38
| 6337.2 | 0 | 0 | 6176.83 | 839.22 | -923.38
| 6350 | 1.024 | 90.1 | 6189.63 | 839.22 | -923.27
| 6400 | 5.024 | 90.1 | 6239.55 | 839.21 | -920.63
| 6450 | 9.024 | 90.1 | 6289.16 | 839.2 | -914.52
| 6500 | 13.024 | 90.1 | 6338.23 | 839.19 | -904.96
| 6550 | 17.024 | 90.1 | 6386.51 | 839.16 | -892
| 6600 | 21.024 | 90.1 | 6433.77 | 839.14 | -875.7
| 6650 | 25.024 | 90.1 | 6479.78 | 839.1 | -856.15
| 6700 | 29.024 | 90.1 | 6524.31 | 839.06 | -833.44
| 6750 | 33.024 | 90.1 | 6567.15 | 839.02 | -807.67
| 6800 | 37.024 | 90.1 | 6608.09 | 838.97 | -778.98
| 6850 | 41.024 | 90.1 | 6646.92 | 838.91 | -747.51
| 6900 | 45.024 | 90.1 | 6683.47 | 838.85 | -713.4
| 6950 | 49.024 | 90.1 | 6717.55 | 838.79 | -676.82
| 7000 | 53.024 | 90.1 | 6748.99 | 838.72 | -637.96
| 7050 | 57.024 | 90.1 | 6777.64 | 838.65 | -597
| 7100 | 61.024 | 90.1 | 6803.37 | 838.57 | -554.14
| 7150 | 65.024 | 90.1 | 6826.05 | 838.49 | -509.59
| 7200 | 69.024 | 90.1 | 6845.56 | 838.41 | -463.57
| 7250 | 73.024 | 90.1 | 6861.82 | 838.33 | -416.29
| 7274.7 | 75 | 90.1 | 6868.62 | 838.29 | -392.55
| 7300 | 77.024 | 90.1 | 6874.74 | 838.25 | -368
| 7350 | 81.024 | 90.1 | 6884.25 | 838.16 | -318.92
| 7400 | 85.024 | 90.1 | 6890.32 | 838.07 | -269.31
| 7450 | 89.024 | 90.1 | 6892.92 | 837.99 | -219.38
| 7468.07 | 90.47 | 90.1 | 6893 | 837.95 | -201.31
| 7500 | 90.47 | 90.1 | 6892.74 | 837.9 | -169.38
| 7600 | 90.468 | 90.101 | 6891.92 | 837.72 | -69.39
| 7700 | 90.467 | 90.101 | 6891.1 | 837.55 | 30.61
| 7800 | 90.465 | 90.101 | 6890.29 | 837.37 | 130.6
| 7900 | 90.464 | 90.101 | 6889.48 | 837.2 | 230.6
| 8000 | 90.462 | 90.101 | 6888.67 | 837.02 | 330.6
| 8100 | 90.461 | 90.101 | 6887.87 | 836.84 | 430.59
| 8200 | 90.459 | 90.101 | 6887.06 | 836.67 | 530.59
| 8300 | 90.458 | 90.101 | 6886.26 | 836.49 | 630.59
| 8400 | 90.456 | 90.101 | 6885.47 | 836.31 | 730.58
| 8500 | 90.455 | 90.102 | 6884.67 | 836.14 | 830.58
| 8600 | 90.453 | 90.102 | 6883.88 | 835.96 | 930.58
| 8700 | 90.452 | 90.102 | 6883.09 | 835.78 | 1030.57
| 8800 | 90.45 | 90.102 | 6882.3 | 835.6 | 1130.57
| 8900 | 90.449 | 90.102 | 6881.52 | 835.43 | 1230.57
| 9000 | 90.447 | 90.102 | 6880.74 | 835.25 | 1330.56
| 9100 | 90.446 | 90.102 | 6879.96 | 835.07 | 1430.56
| 9200 | 90.444 | 90.102 | 6879.18 | 834.89 | 1530.56
| 9300 | 90.443 | 90.102 | 6878.41 | 834.71 | 1630.56
| 9400 | 90.441 | 90.103 | 6877.63 | 834.53 | 1730.55
| 9500 | 90.44 | 90.103 | 6876.87 | 834.35 | 1830.55
| 9600 | 90.438 | 90.103 | 6876.1 | 834.17 | 1930.55
| 9700 | 90.437 | 90.103 | 6875.34 | 833.99 | 2030.54
| 9800 | 90.435 | 90.103 | 6874.57 | 833.81 | 2130.54
| 9900 | 90.434 | 90.103 | 6873.82 | 833.63 | 2230.54
| 10000 | 90.432 | 90.103 | 6873.06 | 833.45 | 2330.53
| 10100 | 90.431 | 90.103 | 6872.31 | 833.27 | 2430.53
| 10200 | 90.429 | 90.104 | 6871.56 | 833.09 | 2530.53
| 10300 | 90.428 | 90.104 | 6870.81 | 832.91 | 2630.52
| 10400 | 90.427 | 90.104 | 6870.06 | 832.73 | 2730.52
| 10500 | 90.425 | 90.104 | 6869.32 | 832.55 | 2830.52
| 10600 | 90.424 | 90.104 | 6868.58 | 832.37 | 2930.52
| 10700 | 90.422 | 90.104 | 6867.84 | 832.19 | 3030.51
| 10800 | 90.421 | 90.104 | 6867.1 | 832.01 | 3130.51
| 10900 | 90.419 | 90.104 | 6866.37 | 831.82 | 3230.51
| 11000 | 90.418 | 90.104 | 6865.64 | 831.64 | 3330.5
| 11100 | 90.416 | 90.105 | 6864.91 | 831.46 | 3430.5
| 11200 | 90.415 | 90.105 | 6864.19 | 831.28 | 3530.5
| 11300 | 90.413 | 90.105 | 6863.47 | 831.09 | 3630.5
| 11400 | 90.412 | 90.105 | 6862.75 | 830.91 | 3730.49
| 11500 | 90.41 | 90.105 | 6862.03 | 830.73 | 3830.49
| 11600 | 90.409 | 90.105 | 6861.32 | 830.55 | 3930.49
| 11700 | 90.407 | 90.105 | 6860.6 | 830.36 | 4030.49
| 11800 | 90.406 | 90.105 | 6859.89 | 830.18 | 4130.48
| 11900 | 90.404 | 90.105 | 6859.19 | 829.99 | 4230.48
| 12000 | 90.403 | 90.106 | 6858.48 | 829.81 | 4330.48
| 12100 | 90.401 | 90.106 | 6857.78 | 829.63 | 4430.47
| 12200 | 90.4 | 90.106 | 6857.08 | 829.44 | 4530.47
| 12300 | 90.398 | 90.106 | 6856.39 | 829.26 | 4630.47
| 12400 | 90.397 | 90.106 | 6855.69 | 829.07 | 4730.47
| 12500 | 90.395 | 90.106 | 6855 | 828.89 | 4830.46
| 12600 | 90.394 | 90.106 | 6854.31 | 828.7 | 4930.46
| 12700 | 90.392 | 90.106 | 6853.63 | 828.52 | 5030.46
| 12800 | 90.391 | 90.106 | 6852.94 | 828.33 | 5130.46
| 12900 | 90.389 | 90.107 | 6852.26 | 828.14 | 5230.45
| 13000 | 90.388 | 90.107 | 6851.58 | 827.96 | 5330.45
| 13100 | 90.386 | 90.107 | 6850.91 | 827.77 | 5430.45
| 13200 | 90.385 | 90.107 | 6850.23 | 827.58 | 5530.45
| 13300 | 90.383 | 90.107 | 6849.56 | 827.4 | 5630.44
| 13400 | 90.382 | 90.107 | 6848.9 | 827.21 | 5730.44
| 13500 | 90.381 | 90.107 | 6848.23 | 827.02 | 5830.44
| 13600 | 90.379 | 90.107 | 6847.57 | 826.84 | 5930.44
| 13700 | 90.378 | 90.108 | 6846.91 | 826.65 | 6030.44
| 13800 | 90.376 | 90.108 | 6846.25 | 826.46 | 6130.43
| 13900 | 90.375 | 90.108 | 6845.59 | 826.27 | 6230.43
| 14000 | 90.373 | 90.108 | 6844.94 | 826.09 | 6330.43
| 14100 | 90.372 | 90.108 | 6844.29 | 825.9 | 6430.43
| 14200 | 90.37 | 90.108 | 6843.64 | 825.71 | 6530.42
| 14299.96 | 90.369 | 90.108 | 6843 | 825.52 | 6630.38
| 14350 | 90.57 | 94.886 | 6842.59 | 823.34 | 6680.36
| 14400 | 90.768 | 99.659 | 6842.01 | 817.01 | 6729.94
| 14450 | 90.96 | 104.433 | 6841.25 | 806.58 | 6778.82
| 14500 | 91.146 | 109.208 | 6840.33 | 792.12 | 6826.66
| 14550 | 91.324 | 113.983 | 6839.25 | 773.73 | 6873.12
| 14600 | 91.492 | 118.759 | 6838.02 | 751.53 | 6917.89
| 14650 | 91.65 | 123.535 | 6836.65 | 725.69 | 6960.66
| 14700 | 91.797 | 128.312 | 6835.15 | 696.37 | 7001.12
| 14750 | 91.931 | 133.09 | 6833.52 | 663.8 | 7038.99
| 14800 | 92.052 | 137.869 | 6831.78 | 628.18 | 7074.02
| 14850 | 92.159 | 142.648 | 6829.94 | 589.77 | 7105.95
| 14900 | 92.25 | 147.428 | 6828.02 | 548.83 | 7134.57
| 14950 | 92.326 | 152.209 | 6826.02 | 505.66 | 7159.68
| 15000 | 92.386 | 156.99 | 6823.96 | 460.54 | 7181.11
| 15050 | 92.429 | 161.771 | 6821.86 | 413.8 | 7198.69
| 15100 | 92.455 | 166.553 | 6819.73 | 365.76 | 7212.32
| 15150 | 92.465 | 171.335 | 6817.58 | 316.74 | 7221.9
| 15200 | 92.457 | 176.117 | 6815.43 | 267.1 | 7227.36
| 15250 | 92.432 | 180.898 | 6813.3 | 217.18 | 7228.66
| 15300 | 92.39 | 185.68 | 6811.2 | 167.32 | 7225.79
| 15350 | 92.331 | 190.461 | 6809.14 | 117.87 | 7218.78
| 15400 | 92.256 | 195.241 | 6807.13 | 69.18 | 7207.67
| 15450 | 92.166 | 200.021 | 6805.2 | 21.58 | 7192.55
| 15500 | 92.061 | 204.801 | 6803.36 | -24.6 | 7173.5
| 15550 | 91.941 | 209.579 | 6801.61 | -69.04 | 7150.67
| 15600 | 91.808 | 214.357 | 6799.98 | -111.42 | 7124.22
| 15650 | 91.662 | 219.135 | 6798.46 | -151.45 | 7094.33
| 15700 | 91.504 | 223.911 | 6797.08 | -188.86 | 7061.21
| 15750 | 91.337 | 228.687 | 6795.84 | -223.39 | 7025.08
| 15800 | 91.159 | 233.462 | 6794.75 | -254.78 | 6986.2
| 15850 | 90.974 | 238.237 | 6793.82 | -282.84 | 6944.85
| 15900 | 90.782 | 243.011 | 6793.05 | -307.36 | 6901.29
| 15950 | 90.585 | 247.785 | 6792.45 | -328.17 | 6855.85
| 16000 | 90.384 | 252.558 | 6792.03 | -345.12 | 6808.83
| 16050 | 90.18 | 257.331 | 6791.79 | -358.1 | 6760.56
| 16100 | 89.974 | 262.104 | 6791.72 | -367.03 | 6711.38
| 16150 | 89.769 | 266.877 | 6791.83 | -371.83 | 6661.62
| 16182.72 | 89.636 | 270.001 | 6792 | -372.72 | 6628.91
| 16192.72 | 89.464 | 270.103 | 6792.08 | -372.71 | 6618.92
| 16200 | 89.464 | 270.103 | 6792.15 | -372.69 | 6611.64
| 16300 | 89.464 | 270.103 | 6793.08 | -372.52 | 6511.64
| 16400 | 89.464 | 270.103 | 6794.02 | -372.34 | 6411.65
| 16500 | 89.464 | 270.103 | 6794.95 | -372.16 | 6311.65
| 16600 | 89.464 | 270.103 | 6795.89 | -371.98 | 6211.66
| 16700 | 89.464 | 270.103 | 6796.82 | -371.8 | 6111.66
| 16800 | 89.464 | 270.103 | 6797.76 | -371.62 | 6011.67
| 16900 | 89.464 | 270.103 | 6798.69 | -371.44 | 5911.67
| 17000 | 89.464 | 270.103 | 6799.63 | -371.26 | 5811.67
| 17100 | 89.464 | 270.103 | 6800.56 | -371.08 | 5711.68
| 17200 | 89.464 | 270.103 | 6801.5 | -370.9 | 5611.68
| 17300 | 89.464 | 270.103 | 6802.43 | -370.72 | 5511.69
| 17400 | 89.464 | 270.103 | 6803.37 | -370.54 | 5411.69
| 17500 | 89.464 | 270.103 | 6804.31 | -370.36 | 5311.7
| 17600 | 89.464 | 270.103 | 6805.24 | -370.18 | 5211.7
| 17700 | 89.464 | 270.103 | 6806.18 | -370 | 5111.71
| 17800 | 89.464 | 270.103 | 6807.11 | -369.83 | 5011.71
| 17900 | 89.464 | 270.103 | 6808.05 | -369.65 | 4911.72
| 18000 | 89.464 | 270.103 | 6808.98 | -369.47 | 4811.72
| 18100 | 89.464 | 270.103 | 6809.92 | -369.29 | 4711.72
| 18200 | 89.464 | 270.103 | 6810.85 | -369.11 | 4611.73
| 18300 | 89.464 | 270.103 | 6811.79 | -368.93 | 4511.73
| 18400 | 89.464 | 270.103 | 6812.72 | -368.75 | 4411.74
| 18500 | 89.464 | 270.103 | 6813.66 | -368.57 | 4311.74
| 18600 | 89.464 | 270.103 | 6814.59 | -368.39 | 4211.75
| 18700 | 89.464 | 270.103 | 6815.53 | -368.21 | 4111.75
| 18800 | 89.464 | 270.103 | 6816.46 | -368.03 | 4011.76
| 18900 | 89.464 | 270.103 | 6817.4 | -367.85 | 3911.76
| 19000 | 89.464 | 270.103 | 6818.33 | -367.67 | 3811.77
| 19100 | 89.464 | 270.103 | 6819.27 | -367.49 | 3711.77
| 19200 | 89.464 | 270.103 | 6820.2 | -367.31 | 3611.77
| 19300 | 89.464 | 270.103 | 6821.14 | -367.13 | 3511.78
| 19400 | 89.464 | 270.103 | 6822.08 | -366.96 | 3411.78
| 19500 | 89.464 | 270.103 | 6823.01 | -366.78 | 3311.79
| 19600 | 89.464 | 270.103 | 6823.95 | -366.6 | 3211.79
| 19700 | 89.464 | 270.103 | 6824.88 | -366.42 | 3111.8
| 19800 | 89.464 | 270.103 | 6825.82 | -366.24 | 3011.8
| 19900 | 89.464 | 270.103 | 6826.75 | -366.06 | 2911.81
| 20000 | 89.464 | 270.103 | 6827.69 | -365.88 | 2811.81
| 20100 | 89.464 | 270.103 | 6828.62 | -365.7 | 2711.82
| 20200 | 89.464 | 270.103 | 6829.56 | -365.52 | 2611.82
| 20300 | 89.464 | 270.103 | 6830.49 | -365.34 | 2511.82
| 20400 | 89.464 | 270.103 | 6831.43 | -365.16 | 2411.83
| 20500 | 89.464 | 270.103 | 6832.36 | -364.98 | 2311.83
| 20600 | 89.464 | 270.103 | 6833.3 | -364.8 | 2211.84
| 20700 | 89.464 | 270.103 | 6834.23 | -364.62 | 2111.84
| 20800 | 89.464 | 270.103 | 6835.17 | -364.44 | 2011.85
| 20900 | 89.464 | 270.103 | 6836.1 | -364.26 | 1911.85
| 21000 | 89.464 | 270.103 | 6837.04 | -364.09 | 1811.86
| 21100 | 89.464 | 270.103 | 6837.97 | -363.91 | 1711.86
| 21200 | 89.464 | 270.103 | 6838.91 | -363.73 | 1611.86
| 21300 | 89.464 | 270.103 | 6839.85 | -363.55 | 1511.87
| 21400 | 89.464 | 270.103 | 6840.78 | -363.37 | 1411.87
| 21500 | 89.464 | 270.103 | 6841.72 | -363.19 | 1311.88
| 21600 | 89.464 | 270.103 | 6842.65 | -363.01 | 1211.88
| 21700 | 89.464 | 270.103 | 6843.59 | -362.83 | 1111.89
| 21800 | 89.464 | 270.103 | 6844.52 | -362.65 | 1011.89
| 21900 | 89.464 | 270.103 | 6845.46 | -362.47 | 911.9
| 22000 | 89.464 | 270.103 | 6846.39 | -362.29 | 811.9
| 22100 | 89.464 | 270.103 | 6847.33 | -362.11 | 711.91
| 22200 | 89.464 | 270.103 | 6848.26 | -361.93 | 611.91
| 22300 | 89.464 | 270.103 | 6849.2 | -361.75 | 511.91
| 22400 | 89.464 | 270.103 | 6850.13 | -361.57 | 411.92
| 22500 | 89.464 | 270.103 | 6851.07 | -361.39 | 311.92
| 22600 | 89.464 | 270.103 | 6852 | -361.22 | 211.93
| 22700 | 89.464 | 270.103 | 6852.94 | -361.04 | 111.93
| 22800 | 89.464 | 270.103 | 6853.87 | -360.86 | 11.94
| 22900 | 89.464 | 270.103 | 6854.81 | -360.68 | -88.06
| 23000 | 89.464 | 270.103 | 6855.74 | -360.5 | -188.05
| 23100 | 89.464 | 270.103 | 6856.68 | -360.32 | -288.05
| 23209.05 | 89.464 | 270.103 | 6857.7 | -360.12 | -397.1

## Lookup (hidden)
North Reference | RetunValue | Grid Type | ReturnValue | Deviation Indicator | ReturnValue
| 2 |  | 0 |  | 4
True |  | SPCS-Colorado Central-NAD27 |  | Directional
Grid |  | SPCS-Colorado Central-NAD83 |  | High Angle
|  | SPCS-Colorado North-NAD27 |  | Horizontal
SPCS-Colorado North-NAD83
SPCS-Colorado South-NAD27
SPCS-Colorado South-NAD83
UTM-Zone 12 NAD27
UTM-Zone 12 NAD83
UTM-Zone 13 NAD27
UTM-Zone 13 NAD83