## Data
Header Information | measured depth (ft) | inclination (°) | azimuth (°) | true vertical depth (ft) | northing +N/-S (ft) | easting +E/-W (ft) | Remarks
Operator Name | 0 | 0 | 0 | 0 | 0 | 0
TEP Rocky Mountain, LLC | 200 | 3.21 | 212.79 | 199.895 | -4.709 | -3.033
Operator Number | 295 | 5.32 | 230.45 | 294.631 | -9.75 | -7.87
96850 | 385 | 6.68 | 225.97 | 384.136 | -16.045 | -14.851
Well Name and Number | 477 | 9.4 | 220.87 | 475.224 | -25.447 | -23.616
Federal #WMC 511-20 | 567 | 11.78 | 219.91 | 563.685 | -38.054 | -34.321
API Number (if available) | 658 | 13.1 | 218.32 | 652.547 | -53.27 | -46.676
05-045-24485 | 748 | 13.01 | 217.88 | 740.221 | -69.268 | -59.22
Location: QQ SEC TWP RGE | 839 | 12.48 | 215.86 | 828.979 | -85.322 | -71.27
SESW 17 7S93W 6 | 930 | 13.58 | 219.91 | 917.636 | -101.487 | -83.885
Citing Type: Planned or Actual | 1020 | 14.11 | 220.78 | 1005.021 | -117.898 | -97.829
Actual | 1073 | 14.11 | 219.29 | 1056.423 | -127.79 | -106.14
Deviation Indicator | 1232 | 13.58 | 219.82 | 1210.803 | -157.128 | -130.367
Directional | 1322 | 13.18 | 218.06 | 1298.36 | -173.322 | -143.458
North Reference | 1413 | 13.01 | 217.18 | 1386.994 | -189.651 | -156.044
True | 1503 | 13.84 | 223.77 | 1474.539 | -205.497 | -169.614
Grid Type | 1593 | 13.62 | 220.96 | 1561.968 | -221.273 | -184.007
#VALUE! | 1684 | 13.27 | 220.78 | 1650.474 | -237.273 | -197.852
| 1774 | 13.4 | 219.55 | 1738.047 | -253.136 | -211.239
| 1865 | 12.88 | 218.76 | 1826.664 | -269.175 | -224.304
| 1955 | 14.63 | 226.5 | 1914.087 | -284.823 | -238.83
| 2046 | 14.28 | 224.92 | 2002.207 | -300.681 | -255.092
| 2137 | 13.49 | 223.42 | 2090.547 | -316.338 | -270.312
| 2227 | 13.49 | 221.31 | 2178.065 | -331.848 | -284.457
| 2317 | 12.83 | 222.89 | 2265.701 | -347.054 | -298.188
| 2408 | 12.39 | 221.14 | 2354.506 | -361.809 | -311.488
| 2498 | 12.17 | 220.78 | 2442.447 | -376.264 | -324.036
| 2589 | 11.95 | 220.08 | 2531.439 | -390.736 | -336.367
| 2679 | 11.73 | 219.38 | 2619.524 | -404.937 | -348.171
| 2769 | 11.43 | 218.94 | 2707.692 | -418.944 | -359.58
| 2860 | 12.79 | 218.24 | 2796.665 | -433.87 | -371.482
| 2950 | 12.26 | 216.83 | 2884.523 | -449.343 | -383.376
| 3041 | 13.62 | 223.95 | 2973.215 | -464.792 | -396.606
| 3131 | 13.27 | 221.93 | 3060.749 | -480.106 | -410.862
| 3221 | 12.79 | 220.87 | 3148.432 | -495.324 | -424.283
| 3312 | 12.3 | 219.38 | 3237.259 | -510.433 | -437.024
| 3402 | 11.87 | 218.85 | 3325.264 | -525.051 | -448.913
| 3493 | 11.56 | 218.67 | 3414.369 | -539.459 | -460.481
| 3583 | 10.9 | 218.15 | 3502.645 | -553.191 | -471.372
| 3674 | 12 | 217.8 | 3591.833 | -567.433 | -482.485
| 3764 | 11.51 | 217.62 | 3679.945 | -581.938 | -493.701
| 3855 | 10.85 | 217.97 | 3769.217 | -595.881 | -504.512
| 3945 | 11.6 | 220.17 | 3857.496 | -609.474 | -515.561
| 4036 | 13.8 | 217.18 | 3946.265 | -625.114 | -528.023
| 4127 | 13.27 | 218.41 | 4034.737 | -641.945 | -541.071
| 4217 | 13.01 | 217.88 | 4122.381 | -658.035 | -553.708
| 4308 | 12.35 | 218.5 | 4211.161 | -673.736 | -566.056
| 4398 | 12.17 | 219.47 | 4299.109 | -688.592 | -578.078
| 4488 | 14.02 | 215.42 | 4386.766 | -704.801 | -590.428
| 4579 | 13.62 | 215.16 | 4475.132 | -722.543 | -602.986
| 4670 | 13.18 | 214.02 | 4563.654 | -739.902 | -614.961
| 4760 | 12.79 | 212.87 | 4651.353 | -756.773 | -626.108
| 4851 | 12.3 | 222.81 | 4740.19 | -772.346 | -638.164
| 4942 | 11.69 | 223.68 | 4829.203 | -786.124 | -651.118
| 5032 | 13.54 | 221.22 | 4917.027 | -800.645 | -664.358
| 5123 | 13.27 | 219.91 | 5005.548 | -816.668 | -678.079
| 5213 | 12.66 | 220.78 | 5093.254 | -832.06 | -691.148
| 5304 | 11.95 | 221.22 | 5182.162 | -846.698 | -703.869
| 5394 | 13.23 | 216.3 | 5269.999 | -862.007 | -716.107
| 5485 | 12.96 | 214.63 | 5358.633 | -878.796 | -728.071
| 5575 | 12.48 | 214.46 | 5446.424 | -895.118 | -739.308
| 5666 | 11.82 | 215.69 | 5535.385 | -910.795 | -750.309
| 5756 | 13.01 | 213.05 | 5623.28 | -926.774 | -761.212
| 5846 | 12.57 | 212.52 | 5711.047 | -943.523 | -772.002
| 5937 | 13.71 | 217.8 | 5799.666 | -960.395 | -783.936
| 6027 | 12.92 | 217.18 | 5887.246 | -976.839 | -796.553
| 6118 | 12.39 | 216.92 | 5976.035 | -992.75 | -808.566
| 6208 | 11.73 | 218.5 | 6064.048 | -1007.629 | -820.061
| 6299 | 11.07 | 219.2 | 6153.252 | -1021.638 | -831.341
| 6389 | 12.48 | 221.93 | 6241.357 | -1035.57 | -843.301
| 6480 | 11.87 | 222.1 | 6330.31 | -1049.829 | -856.146
| 6570 | 11.12 | 222.89 | 6418.504 | -1063.056 | -868.258
| 6661 | 11.73 | 224.12 | 6507.7 | -1076.126 | -880.67
| 6751 | 11.38 | 221.58 | 6595.877 | -1089.335 | -892.932
| 6842 | 10.72 | 222.01 | 6685.189 | -1102.34 | -904.555
| 6932 | 12.26 | 217.09 | 6773.385 | -1116.183 | -915.92
| 7023 | 12 | 216.92 | 6862.353 | -1131.453 | -927.43
| 7113 | 11.56 | 215.34 | 6950.458 | -1146.289 | -938.266
| 7204 | 11.21 | 214.63 | 7039.667 | -1161.005 | -948.567
| 7294 | 10.81 | 216.04 | 7128.011 | -1175.028 | -958.504
| 7385 | 9.8 | 217.09 | 7217.542 | -1188.107 | -968.196
| 7476 | 10.59 | 216.21 | 7307.104 | -1201.031 | -977.806
| 7566 | 12.61 | 218.67 | 7395.262 | -1215.376 | -988.831
| 7656 | 13.97 | 217.62 | 7482.85 | -1231.652 | -1001.602
| 7747 | 13.67 | 216.65 | 7571.215 | -1248.98 | -1014.725
| 7837 | 13.36 | 217.01 | 7658.723 | -1265.815 | -1027.333
| 7928 | 12.79 | 216.04 | 7747.364 | -1282.355 | -1039.588
| 8018 | 11.51 | 218.24 | 7835.346 | -1297.464 | -1051.007
| 8109 | 9.8 | 222.28 | 7924.775 | -1310.326 | -1061.838
| 8199 | 7.87 | 229.66 | 8013.706 | -1319.983 | -1071.689
| 8290 | 6.11 | 234.06 | 8104.027 | -1326.859 | -1080.359
| 8381 | 3.78 | 240.38 | 8194.682 | -1331.184 | -1086.889
| 8471 | 3.52 | 243.72 | 8284.5 | -1333.874 | -1091.945
| 8562 | 3.16 | 241.26 | 8375.345 | -1336.317 | -1096.649
| 8652 | 1.63 | 260.69 | 8465.265 | -1337.717 | -1100.087
| 8742 | 1.19 | 284.68 | 8555.238 | -1337.687 | -1102.255
| 8833 | 1.01 | 289.87 | 8646.222 | -1337.175 | -1103.923
| 8923 | 1.1 | 284.24 | 8736.206 | -1336.693 | -1105.506
| 9014 | 0.88 | 272.29 | 8827.193 | -1336.45 | -1107.051
| 9104 | 0.92 | 266.14 | 8917.182 | -1336.471 | -1108.463
| 9195 | 0.92 | 278.88 | 9008.17 | -1336.408 | -1109.913
| 9285 | 1.1 | 273.96 | 9098.156 | -1336.236 | -1111.489
| 9376 | 1.05 | 260.07 | 9189.14 | -1336.32 | -1113.182
| 9467 | 0.7 | 235.64 | 9280.13 | -1336.777 | -1114.462
| 9557 | 0.53 | 212.87 | 9370.125 | -1337.437 | -1115.142
| 9648 | 0.48 | 225.27 | 9461.121 | -1338.059 | -1115.641
| 9738 | 0.44 | 225.35 | 9551.118 | -1338.567 | -1116.155
| 9828 | 0.31 | 269.74 | 9641.117 | -1338.811 | -1116.644
| 9919 | 0.26 | 27.86 | 9732.116 | -1338.63 | -1116.794
| 10009 | 0.62 | 350.69 | 9822.113 | -1337.969 | -1116.777
| 10100 | 0.57 | 340.49 | 9913.108 | -1337.056 | -1117.008
| 10191 | 0.83 | 332.41 | 10004.102 | -1336.045 | -1117.464
| 10281 | 1.1 | 333.46 | 10094.089 | -1334.695 | -1118.152
| 10372 | 1.23 | 337.06 | 10185.07 | -1333.014 | -1118.923
| 10462 | 0.88 | 339.88 | 10275.055 | -1331.475 | -1119.537
| 10553 | 1.01 | 164.18 | 10366.05 | -1331.591 | -1119.559
| 10643 | 1.23 | 141.51 | 10456.034 | -1333.11 | -1118.742
| 10734 | 0.88 | 139.4 | 10547.018 | -1334.405 | -1117.679
| 10824 | 1.32 | 136.94 | 10637.001 | -1335.687 | -1116.522
| 10915 | 1.32 | 139.4 | 10727.977 | -1337.249 | -1115.124
| 11005 | 1.23 | 142.3 | 10817.955 | -1338.8 | -1113.858
| 11026 | 1.45 | 143.26 | 10838.949 | -1339.192 | -1113.562
| 11088 | 1.45 | 143.26 | 10900.929 | -1340.449 | -1112.623

## Lookup (hidden)
North Reference | RetunValue | Grid Type | ReturnValue | Deviation Indicator | ReturnValue
| 2 |  | 0 |  | 2
True |  | SPCS-Colorado Central-NAD27 |  | Directional
Grid |  | SPCS-Colorado Central-NAD83 |  | High Angle
|  | SPCS-Colorado North-NAD27 |  | Horizontal
SPCS-Colorado North-NAD83
SPCS-Colorado South-NAD27
SPCS-Colorado South-NAD83
UTM-Zone 12 NAD27
UTM-Zone 12 NAD83
UTM-Zone 13 NAD27
UTM-Zone 13 NAD83