## Data
Header Information | measured depth (ft) | inclination (°) | azimuth (°) | true vertical depth (ft) | northing +N/-S (ft) | easting +E/-W (ft) | Remarks
Operator Name | 0 | 0 | 0 | 0 | 0 | 0
TEP Rocky Mountain, LLC | 295 | 4.09 | 215.34 | 294.75 | -8.59 | -6.09
Operator Number | 388 | 7.51 | 211.73 | 387.26 | -16.46 | -11.2
96850 | 481 | 10.77 | 213.84 | 479.07 | -28.85 | -19.24
Well Name and Number | 574 | 13.45 | 214.72 | 569.99 | -44.96 | -30.24
Federal #WMC 312-20 | 667 | 15.69 | 214.02 | 659.99 | -64.28 | -43.44
API Number (if available) | 760 | 17.09 | 206.28 | 749.22 | -86.96 | -56.53
05-045-24486 | 853 | 16.74 | 204.79 | 838.2 | -111.37 | -68.19
Location: QQ SEC TWP RGE | 947 | 17.62 | 205.32 | 928 | -136.52 | -79.96
SESW 17 7S93W 6 | 1040 | 18.19 | 207.34 | 1016.5 | -162.14 | -92.64
Citing Type: Planned or Actual | 1083 | 17.97 | 206.72 | 1057.38 | -174.02 | -98.71
Actual | 1248 | 17.53 | 205.05 | 1214.52 | -219.27 | -120.67
Deviation Indicator | 1339 | 16.79 | 205.4 | 1301.47 | -243.56 | -132.11
Directional | 1429 | 18.02 | 208.74 | 1387.35 | -267.51 | -144.38
North Reference | 1519 | 18.02 | 209.53 | 1472.94 | -291.83 | -157.94
True | 1610 | 17.75 | 208.74 | 1559.54 | -316.24 | -171.55
Grid Type | 1700 | 17.58 | 210.15 | 1645.3 | -340.02 | -184.97
#VALUE! | 1791 | 17.09 | 210.59 | 1732.16 | -363.41 | -198.68
| 1881 | 16.61 | 210.24 | 1818.3 | -385.91 | -211.88
| 1972 | 17.84 | 213.58 | 1905.22 | -408.76 | -226.15
| 2062 | 17.53 | 214.46 | 1990.96 | -431.42 | -241.44
| 2153 | 17.27 | 214.37 | 2077.8 | -453.87 | -256.82
| 2243 | 16.74 | 213.31 | 2163.86 | -475.73 | -271.48
| 2334 | 16.39 | 214.54 | 2251.09 | -497.26 | -285.96
| 2424 | 16.04 | 212.52 | 2337.51 | -518.2 | -299.84
| 2515 | 15.69 | 212.05 | 2425.04 | -539.23 | -313.13
| 2605 | 16.66 | 210.76 | 2511.48 | -560.64 | -326.19
| 2695 | 16.13 | 210.33 | 2597.82 | -582.51 | -339.1
| 2786 | 15.95 | 210.94 | 2685.28 | -604.15 | -351.91
| 2876 | 16.96 | 209.71 | 2771.59 | -626.16 | -364.77
| 2967 | 16.3 | 210.24 | 2858.78 | -648.72 | -377.78
| 3057 | 15.34 | 208.22 | 2945.37 | -670.12 | -389.77
| 3147 | 17.05 | 210.41 | 3031.8 | -691.99 | -402.08
| 3238 | 16.79 | 208.39 | 3118.86 | -715.06 | -415.08
| 3328 | 16 | 208.3 | 3205.2 | -737.41 | -427.14
| 3419 | 17.31 | 211.03 | 3292.38 | -760.06 | -440.07
| 3509 | 16.61 | 210.94 | 3378.47 | -782.57 | -453.59
| 3600 | 15.82 | 210.41 | 3465.85 | -804.42 | -466.55
| 3690 | 17.31 | 210.33 | 3552.11 | -826.56 | -479.52
| 3781 | 17.23 | 210.68 | 3639.01 | -849.83 | -493.24
| 3871 | 16.66 | 209.8 | 3725.1 | -872.49 | -506.45
| 3962 | 15.95 | 208.92 | 3812.44 | -894.76 | -518.98
| 4052 | 17.45 | 206.02 | 3898.64 | -917.71 | -530.88
| 4143 | 16.66 | 204.44 | 3985.64 | -941.85 | -542.26
| 4233 | 18.15 | 205.14 | 4071.52 | -966.28 | -553.56
| 4324 | 17.53 | 205.14 | 4158.14 | -991.52 | -565.4
| 4414 | 16.79 | 205.05 | 4244.13 | -1015.57 | -576.66
| 4505 | 15.91 | 206.11 | 4331.45 | -1038.67 | -587.72
| 4595 | 17.75 | 205.4 | 4417.59 | -1062.15 | -599.03
| 4686 | 18.02 | 205.32 | 4504.2 | -1087.4 | -611
| 4776 | 17.45 | 204.17 | 4589.92 | -1112.3 | -622.48
| 4867 | 17.01 | 204.44 | 4676.84 | -1136.86 | -633.57
| 4958 | 16.26 | 204.35 | 4764.03 | -1160.59 | -644.33
| 5049 | 17.49 | 207.34 | 4851.11 | -1184.34 | -655.87
| 5139 | 16.7 | 209.09 | 4937.13 | -1207.65 | -668.37
| 5230 | 15.82 | 208.48 | 5024.49 | -1229.98 | -680.64
| 5320 | 17.4 | 209.27 | 5110.73 | -1252.51 | -693.07
| 5411 | 17.23 | 209.45 | 5197.61 | -1276.11 | -706.35
| 5501 | 16.57 | 208.74 | 5283.72 | -1298.97 | -719.07
| 5592 | 15.78 | 207.86 | 5371.12 | -1321.29 | -731.09
| 5682 | 17.62 | 212.79 | 5457.32 | -1343.56 | -744.19
| 5772 | 17.67 | 211.91 | 5543.09 | -1366.61 | -758.79
| 5863 | 16.83 | 211.73 | 5630 | -1389.54 | -773.02
| 5953 | 16.17 | 212.35 | 5716.29 | -1411.21 | -786.57
| 6044 | 15.6 | 211.03 | 5803.81 | -1432.4 | -799.66
| 6134 | 17.58 | 210.24 | 5890.06 | -1454.51 | -812.75
| 6224 | 17.31 | 209.8 | 5975.92 | -1477.87 | -826.25
| 6315 | 16.39 | 209.71 | 6063.02 | -1500.77 | -839.34
| 6405 | 15.6 | 210.24 | 6149.53 | -1522.25 | -851.73
| 6496 | 17.45 | 209.36 | 6236.77 | -1544.72 | -864.58
| 6587 | 18.5 | 209.45 | 6323.33 | -1569.18 | -878.37
| 6677 | 17.89 | 210.33 | 6408.83 | -1593.55 | -892.37
| 6768 | 17.67 | 210.5 | 6495.48 | -1617.51 | -906.44
| 6858 | 16.52 | 210.24 | 6581.5 | -1640.34 | -919.81
| 6949 | 17.62 | 207.95 | 6668.49 | -1663.68 | -932.78
| 7039 | 17.67 | 207.78 | 6754.26 | -1687.8 | -945.54
| 7130 | 16.48 | 210.06 | 6841.25 | -1711.19 | -958.44
| 7220 | 15.34 | 209.8 | 6927.8 | -1732.57 | -970.75
| 7311 | 16.52 | 207.86 | 7015.3 | -1754.46 | -982.78
| 7401 | 16.13 | 204.44 | 7101.68 | -1777.15 | -993.93
| 7492 | 15.47 | 206.28 | 7189.24 | -1799.54 | -1004.53
| 7582 | 14.02 | 207.69 | 7276.27 | -1819.96 | -1014.91
| 7672 | 15.2 | 208.66 | 7363.36 | -1839.96 | -1025.64
| 7763 | 14.72 | 207.07 | 7451.28 | -1860.73 | -1036.62
| 7854 | 13.54 | 206.81 | 7539.52 | -1880.53 | -1046.69
| 7944 | 12.13 | 206.99 | 7627.27 | -1898.36 | -1055.73
| 8035 | 10.5 | 205.93 | 7716.5 | -1914.34 | -1063.7
| 8125 | 9.54 | 203.91 | 7805.12 | -1928.53 | -1070.31
| 8216 | 8.31 | 206.11 | 7895.02 | -1941.33 | -1076.26
| 8306 | 7.47 | 205.32 | 7984.17 | -1952.46 | -1081.62
| 8397 | 7.16 | 206.9 | 8074.43 | -1962.86 | -1086.72
| 8487 | 6.24 | 207.86 | 8163.81 | -1972.19 | -1091.54
| 8578 | 5.36 | 209.71 | 8254.35 | -1980.25 | -1095.96
| 8669 | 4.83 | 209.8 | 8344.99 | -1987.27 | -1099.97
| 8759 | 4.26 | 208.66 | 8434.7 | -1993.49 | -1103.46
| 8849 | 4.04 | 206.37 | 8524.47 | -1999.27 | -1106.47
| 8940 | 2.99 | 218.85 | 8615.3 | -2003.99 | -1109.38
| 9030 | 1.14 | 260.42 | 8705.24 | -2005.96 | -1111.74
| 9121 | 1.14 | 280.99 | 8796.22 | -2005.94 | -1113.52
| 9211 | 1.36 | 288.2 | 8886.2 | -2005.44 | -1115.41
| 9302 | 0.79 | 296.72 | 8977.18 | -2004.82 | -1117
| 9392 | 0.74 | 283.27 | 9067.17 | -2004.41 | -1118.12
| 9483 | 0.79 | 270.09 | 9158.17 | -2004.27 | -1119.32
| 9573 | 0.7 | 278.88 | 9248.16 | -2004.18 | -1120.48
| 9664 | 0.48 | 315.09 | 9339.15 | -2003.83 | -1121.3
| 9754 | 0.7 | 354.2 | 9429.15 | -2003.01 | -1121.62
| 9845 | 0.79 | 328.98 | 9520.14 | -2001.92 | -1122
| 9935 | 1.23 | 317.82 | 9610.13 | -2000.68 | -1122.97
| 10026 | 1.54 | 323.97 | 9701.1 | -1998.96 | -1124.34
| 10116 | 1.1 | 354.03 | 9791.08 | -1997.13 | -1125.14
| 10207 | 1.1 | 1.41 | 9882.06 | -1995.38 | -1125.21
| 10298 | 0.53 | 66.71 | 9973.05 | -1994.34 | -1124.8
| 10389 | 0.26 | 98.88 | 10064.05 | -1994.21 | -1124.21
| 10479 | 0.26 | 172.97 | 10154.05 | -1994.44 | -1123.99
| 10570 | 0.48 | 130.96 | 10245.05 | -1994.9 | -1123.67
| 10660 | 0.7 | 144.67 | 10335.04 | -1995.59 | -1123.07
| 10751 | 0.75 | 138.43 | 10426.04 | -1996.49 | -1122.35
| 10841 | 0.79 | 233.44 | 10516.03 | -1997.3 | -1122.46
| 10932 | 2.29 | 246.8 | 10607 | -1998.39 | -1124.64
| 11022 | 2.29 | 245.75 | 10696.92 | -1999.84 | -1127.93
| 11113 | 2.42 | 251.02 | 10787.85 | -2001.21 | -1131.4
| 11203 | 2.55 | 253.83 | 10877.76 | -2002.39 | -1135.12
| 11268 | 2.55 | 253.83 | 10942.7 | -2003.19 | -1137.9

## Lookup (hidden)
North Reference | RetunValue | Grid Type | ReturnValue | Deviation Indicator | ReturnValue
| 2 |  | 0 |  | 2
True |  | SPCS-Colorado Central-NAD27 |  | Directional
Grid |  | SPCS-Colorado Central-NAD83 |  | High Angle
|  | SPCS-Colorado North-NAD27 |  | Horizontal
SPCS-Colorado North-NAD83
SPCS-Colorado South-NAD27
SPCS-Colorado South-NAD83
UTM-Zone 12 NAD27
UTM-Zone 12 NAD83
UTM-Zone 13 NAD27
UTM-Zone 13 NAD83