## Data
Header Information | measured depth (ft) | inclination (°) | azimuth (°) | true vertical depth (ft) | northing +N/-S (ft) | easting +E/-W (ft) | Remarks
Operator Name | 0 | 0 | 0 | 0 | 0 | 0
TEP Rocky Mountain, LLC | 295 | 6.42 | 203.56 | 294.383 | -15.134 | -6.599 | First MWD Survey @ 295.00'MD / 294.38' TVD
Operator Number | 388 | 8.31 | 207.07 | 386.612 | -25.885 | -11.736
96850 | 481 | 10.15 | 202.42 | 478.405 | -39.446 | -17.921
Well Name and Number | 574 | 12.66 | 201.18 | 569.562 | -56.527 | -24.729
Federal #WMC 512-20 | 667 | 15.42 | 203.38 | 659.775 | -77.382 | -33.319
API Number (if available) | 760 | 19.2 | 204.88 | 748.548 | -102.614 | -44.664
05-045-24487 | 853 | 19.69 | 207.07 | 836.244 | -130.438 | -58.228
Location: QQ SEC TWP RGE | 947 | 20.35 | 204.88 | 924.565 | -159.367 | -72.311
SESW 17 7S93W 6 | 1040 | 21.49 | 204.61 | 1011.433 | -189.526 | -86.209
Citing Type: Planned or Actual | 1108 | 21.23 | 201.8 | 1074.763 | -212.282 | -95.968
Actual | 1249 | 21.14 | 202.24 | 1206.235 | -259.519 | -115.072
Deviation Indicator | 1339 | 21.09 | 202.59 | 1290.192 | -289.491 | -127.435
Directional | 1430 | 22.02 | 202.85 | 1374.827 | -320.329 | -140.349
North Reference | 1520 | 21.97 | 201.62 | 1458.277 | -351.528 | -153.103
True | 1611 | 21.14 | 200.66 | 1542.912 | -382.708 | -165.165
Grid Type | 1701 | 21.8 | 204.09 | 1626.67 | -413.151 | -177.713
#VALUE! | 1791 | 20.74 | 202.94 | 1710.539 | -443.083 | -190.746
| 1882 | 20.52 | 203.03 | 1795.703 | -472.6 | -203.266
| 1972 | 21.58 | 206.19 | 1879.699 | -501.97 | -216.742
| 2063 | 21.18 | 206.19 | 1964.436 | -531.739 | -231.384
| 2153 | 20.43 | 206.37 | 2048.567 | -560.402 | -245.536
| 2244 | 21.8 | 206.37 | 2133.455 | -589.772 | -260.097
| 2334 | 20.83 | 206.02 | 2217.298 | -619.125 | -274.539
| 2425 | 21.58 | 204.96 | 2302.136 | -648.837 | -288.699
| 2515 | 21.05 | 204.61 | 2385.98 | -678.538 | -302.415
| 2606 | 20.13 | 203.21 | 2471.166 | -707.788 | -315.392
| 2696 | 21.23 | 204.61 | 2555.367 | -736.838 | -328.282
| 2787 | 20 | 204.44 | 2640.538 | -765.986 | -341.582
| 2877 | 21.58 | 201.8 | 2724.677 | -795.367 | -354.098
| 2967 | 20.87 | 201.18 | 2808.572 | -825.683 | -366.036
| 3058 | 20.13 | 200.75 | 2893.808 | -855.441 | -377.441
| 3148 | 21.05 | 202.77 | 2978.059 | -884.828 | -389.184
| 3238 | 22.63 | 202.42 | 3061.597 | -915.74 | -402.044
| 3329 | 22.68 | 201.89 | 3145.576 | -948.203 | -415.262
| 3419 | 21.01 | 199.95 | 3229.111 | -979.472 | -427.237
| 3510 | 21.18 | 202.94 | 3314.015 | -1009.946 | -439.211
| 3601 | 22.24 | 204.09 | 3398.56 | -1040.807 | -452.648
| 3691 | 21.14 | 204.61 | 3482.186 | -1071.112 | -466.359
| 3781 | 22.24 | 206.63 | 3565.814 | -1101.093 | -480.752
| 3872 | 21.71 | 206.29 | 3650.202 | -1131.578 | -495.926
| 3962 | 20.7 | 204.96 | 3734.108 | -1160.924 | -510.011
| 4053 | 21.97 | 203.82 | 3818.87 | -1191.078 | -523.673
| 4144 | 21.18 | 203.56 | 3903.494 | -1221.72 | -537.119
| 4234 | 20.04 | 203.82 | 3987.732 | -1250.731 | -549.846
| 4325 | 20.96 | 203.38 | 4072.969 | -1279.935 | -562.602
| 4415 | 22.1 | 203.47 | 4156.688 | -1310.241 | -575.733
| 4506 | 21.45 | 204.26 | 4241.194 | -1341.113 | -589.388
| 4596 | 20.52 | 203.91 | 4325.224 | -1370.537 | -602.543
| 4687 | 21.66 | 202.85 | 4410.127 | -1400.595 | -615.529
| 4777 | 20.43 | 201.62 | 4494.123 | -1430.505 | -627.767
| 4868 | 21.18 | 201.98 | 4579.189 | -1460.514 | -639.771
| 4959 | 22.76 | 201.18 | 4663.578 | -1492.174 | -652.285
| 5049 | 22.63 | 200.75 | 4746.609 | -1524.599 | -664.709
| 5140 | 21.88 | 200.75 | 4830.83 | -1556.828 | -676.92
| 5230 | 20.74 | 199.95 | 4914.675 | -1587.491 | -688.299
| 5321 | 22.15 | 203.21 | 4999.376 | -1618.406 | -700.558
| 5412 | 21.53 | 203.47 | 5083.844 | -1649.489 | -713.97
| 5502 | 20.3 | 202.42 | 5167.913 | -1679.071 | -726.502
| 5592 | 21.4 | 202.85 | 5252.018 | -1708.635 | -738.833
| 5683 | 20.83 | 203.56 | 5336.908 | -1738.765 | -751.747
| 5773 | 22.19 | 204.44 | 5420.638 | -1768.907 | -765.175
| 5864 | 21.8 | 204.61 | 5505.015 | -1799.914 | -779.322
| 5954 | 21.31 | 204.35 | 5588.721 | -1830.007 | -793.024
| 6044 | 20.48 | 204.26 | 5672.801 | -1859.26 | -806.236
| 6135 | 21.18 | 204.79 | 5757.853 | -1888.699 | -819.67
| 6225 | 20.57 | 206.28 | 5841.945 | -1917.636 | -833.488
| 6316 | 21.93 | 206.37 | 5926.756 | -1947.196 | -848.114
| 6406 | 21.4 | 205.67 | 6010.398 | -1977.053 | -862.692
| 6497 | 20.3 | 205.76 | 6095.438 | -2006.234 | -876.744
| 6588 | 21.27 | 204.88 | 6180.515 | -2035.426 | -890.55
| 6678 | 20.87 | 204.44 | 6264.497 | -2064.83 | -904.05
| 6768 | 20.13 | 204.44 | 6348.797 | -2093.524 | -917.091
| 6859 | 21.4 | 201.8 | 6433.886 | -2123.196 | -929.736
| 6950 | 20.83 | 198.72 | 6518.779 | -2153.936 | -941.094
| 7040 | 20.74 | 198.46 | 6602.921 | -2184.207 | -951.276
| 7130 | 20.26 | 198.11 | 6687.222 | -2214.134 | -961.166
| 7221 | 19.56 | 197.67 | 6772.782 | -2243.624 | -970.687
| 7311 | 20.17 | 198.2 | 6857.426 | -2272.719 | -980.107
| 7402 | 20.65 | 196.7 | 6942.714 | -2302.992 | -989.618
| 7493 | 20.74 | 199.08 | 7027.843 | -2333.59 | -999.496
| 7583 | 20.17 | 199.16 | 7112.168 | -2363.307 | -1009.798
| 7673 | 19.91 | 196.97 | 7196.72 | -2392.622 | -1019.363
| 7764 | 19.6 | 198.9 | 7282.365 | -2421.882 | -1028.83
| 7854 | 19.42 | 198.9 | 7367.198 | -2450.319 | -1038.566
| 7945 | 17.8 | 198.55 | 7453.437 | -2477.82 | -1047.892
| 8035 | 17.8 | 197.23 | 7539.129 | -2504.001 | -1056.343
| 8126 | 16.04 | 197.58 | 7626.186 | -2529.273 | -1064.261
| 8216 | 14.94 | 202.68 | 7712.92 | -2551.832 | -1072.49
| 8307 | 13.97 | 205.58 | 7801.039 | -2572.563 | -1081.756
| 8398 | 12.3 | 204.44 | 7889.656 | -2591.297 | -1090.51
| 8488 | 10.9 | 204.96 | 7977.815 | -2607.739 | -1098.067
| 8579 | 10.41 | 202.15 | 8067.247 | -2623.155 | -1104.798
| 8669 | 8.61 | 198.2 | 8156.007 | -2637.087 | -1109.968
| 8760 | 7.12 | 196.09 | 8246.149 | -2648.977 | -1113.659
| 8850 | 6.28 | 201.89 | 8335.534 | -2658.904 | -1117.04
| 8941 | 5.19 | 206.02 | 8426.078 | -2667.221 | -1120.701
| 9031 | 3.6 | 208.04 | 8515.81 | -2673.374 | -1123.816
| 9122 | 2.37 | 219.03 | 8606.686 | -2677.357 | -1126.344
| 9212 | 1.36 | 229.57 | 8696.637 | -2679.495 | -1128.329
| 9302 | 1.14 | 244.08 | 8786.616 | -2680.579 | -1129.947
| 9393 | 0.79 | 265.43 | 8877.603 | -2681.025 | -1131.386
| 9483 | 0.4 | 269.39 | 8967.598 | -2681.078 | -1132.319
| 9574 | 0.61 | 347 | 9058.595 | -2680.609 | -1132.746
| 9664 | 1.01 | 337.59 | 9148.586 | -2679.409 | -1133.156
| 9755 | 1.14 | 4.22 | 9239.571 | -2677.765 | -1133.395
| 9845 | 1.49 | 16.44 | 9329.547 | -2675.75 | -1132.998
| 9936 | 1.8 | 26.72 | 9420.51 | -2673.338 | -1132.02
| 10026 | 2.68 | 25.75 | 9510.44 | -2670.181 | -1130.471
| 10117 | 2.68 | 34.37 | 9601.341 | -2666.508 | -1128.345
| 10207 | 1.45 | 31.38 | 9691.281 | -2663.799 | -1126.564
| 10298 | 1.32 | 52.03 | 9782.255 | -2662.171 | -1125.139
| 10389 | 1.85 | 45.88 | 9873.22 | -2660.504 | -1123.258
| 10479 | 1.8 | 51.77 | 9963.174 | -2658.618 | -1121.105
| 10570 | 1.63 | 43.68 | 10054.133 | -2656.798 | -1119.088
| 10660 | 2.07 | 19.78 | 10144.088 | -2654.342 | -1117.654
| 10751 | 2.2 | 7.91 | 10235.025 | -2651.066 | -1116.857
| 10841 | 1.63 | 349.46 | 10324.975 | -2648.096 | -1116.854
| 10932 | 1.97 | 282.83 | 10415.939 | -2646.476 | -1118.616
| 11022 | 2.55 | 262.8 | 10505.87 | -2646.384 | -1122.111
| 11113 | 3.96 | 253.22 | 10596.722 | -2647.545 | -1127.128
| 11203 | 4.53 | 254.97 | 10686.474 | -2649.363 | -1133.536
| 11294 | 4.7 | 261.04 | 10777.18 | -2650.876 | -1140.689
| 11344 | 4.61 | 260.25 | 10827.015 | -2651.535 | -1144.693
| 11410 | 4.61 | 260.25 | 10892.801 | -2652.434 | -1149.921 | TD @ 11410.00' MD / 10892.80' TVD

## Lookup (hidden)
North Reference | RetunValue | Grid Type | ReturnValue | Deviation Indicator | ReturnValue
| 2 |  | 0 |  | 2
True |  | SPCS-Colorado Central-NAD27 |  | Directional
Grid |  | SPCS-Colorado Central-NAD83 |  | High Angle
|  | SPCS-Colorado North-NAD27 |  | Horizontal
SPCS-Colorado North-NAD83
SPCS-Colorado South-NAD27
SPCS-Colorado South-NAD83
UTM-Zone 12 NAD27
UTM-Zone 12 NAD83
UTM-Zone 13 NAD27
UTM-Zone 13 NAD83