## Data
Header Information | measured depth (ft) | inclination (°) | azimuth (°) | true vertical depth (ft) | northing +N/-S (ft) | easting +E/-W (ft) | Remarks
Operator Name | 0 | 0 | 0 | 0 | 0 | 0
TEP Rocky Mountain, LLC | 295 | 2.68 | 351.39 | 294.89 | 6.82 | -1.03
Operator Number | 388 | 3.43 | 16.44 | 387.76 | 11.64 | -0.57
96850 | 480 | 3.25 | 30.06 | 479.61 | 16.54 | 1.51
Well Name and Number | 574 | 1.45 | 87.28 | 573.54 | 18.9 | 4.04
Federal #WMC 13-20 | 666 | 3.08 | 160.84 | 665.48 | 16.62 | 6.01
API Number (if available) | 760 | 4.61 | 194.68 | 759.27 | 10.58 | 5.88
05-045-24496 | 853 | 6.72 | 197.49 | 851.81 | 1.77 | 3.3
Location: QQ SEC TWP RGE | 946 | 10.41 | 192.66 | 943.76 | -11.62 | -0.18
SESW 17 7S93W 6 | 1039 | 14.24 | 196.88 | 1034.6 | -30.77 | -5.34
Citing Type: Planned or Actual | 1070 | 14.9 | 196.44 | 1064.61 | -38.24 | -7.58
Actual | 1153 | 16.83 | 198.72 | 1144.44 | -59.86 | -14.45
Deviation Indicator | 1244 | 16.22 | 196.97 | 1231.68 | -84.49 | -22.39
Directional | 1334 | 18.54 | 199.25 | 1317.57 | -110.03 | -30.78
North Reference | 1425 | 21.01 | 201.89 | 1403.2 | -138.83 | -41.63
True | 1515 | 23.42 | 198.72 | 1486.51 | -170.74 | -53.39
Grid Type | 1606 | 25.97 | 202.15 | 1569.19 | -206.33 | -66.71
#VALUE! | 1696 | 27.33 | 200.75 | 1649.63 | -243.91 | -81.46
| 1787 | 26.98 | 200.13 | 1730.6 | -282.82 | -95.97
| 1877 | 26.98 | 198.9 | 1810.8 | -321.31 | -109.6
| 1968 | 26.28 | 200.39 | 1892.15 | -359.72 | -123.31
| 2058 | 26.19 | 199.6 | 1972.88 | -397.11 | -136.91
| 2149 | 26.32 | 198.55 | 2054.49 | -435.15 | -150.07
| 2239 | 27.51 | 201.18 | 2134.74 | -473.45 | -163.93
| 2330 | 27.64 | 199.78 | 2215.41 | -512.91 | -178.66
| 2420 | 27.77 | 203.29 | 2295.09 | -551.82 | -194.02
| 2511 | 27.95 | 202.5 | 2375.55 | -590.99 | -210.56
| 2601 | 27.42 | 202.68 | 2455.24 | -629.6 | -226.62
| 2692 | 27.25 | 202.68 | 2536.08 | -668.15 | -242.74
| 2782 | 27.16 | 201.62 | 2616.13 | -706.26 | -258.25
| 2873 | 26.98 | 200.83 | 2697.16 | -744.86 | -273.24
| 2964 | 26.85 | 202.24 | 2778.3 | -783.18 | -288.36
| 3055 | 26.67 | 200.04 | 2859.56 | -821.39 | -303.14
| 3145 | 26.81 | 200.75 | 2939.93 | -859.34 | -317.25
| 3236 | 27.03 | 199.87 | 3021.07 | -897.98 | -331.55
| 3326 | 26.59 | 201.89 | 3101.4 | -935.9 | -346.01
| 3417 | 26.72 | 201.45 | 3182.73 | -973.84 | -361.08
| 3507 | 25.44 | 205.4 | 3263.57 | -1010.14 | -376.78
| 3598 | 25.66 | 204.61 | 3345.67 | -1045.71 | -393.37
| 3688 | 25.53 | 205.84 | 3426.84 | -1080.88 | -409.93
| 3778 | 25.62 | 205.93 | 3508.02 | -1115.84 | -426.9
| 3869 | 24.87 | 202.85 | 3590.33 | -1151.17 | -442.93
| 3959 | 24.96 | 202.68 | 3671.96 | -1186.13 | -457.6
| 4050 | 24.7 | 200.75 | 3754.55 | -1221.62 | -471.74
| 4140 | 25.14 | 200.83 | 3836.17 | -1257.07 | -485.2
| 4230 | 25.05 | 200.13 | 3917.67 | -1292.83 | -498.56
| 4321 | 24.87 | 200.48 | 4000.17 | -1328.85 | -511.88
| 4411 | 24.79 | 200.39 | 4081.85 | -1364.26 | -525.08
| 4502 | 24.65 | 200.31 | 4164.51 | -1399.94 | -538.31
| 4593 | 24.57 | 200.13 | 4247.25 | -1435.5 | -551.41
| 4683 | 24.35 | 201.36 | 4329.17 | -1470.35 | -564.61
| 4774 | 24.08 | 199.87 | 4412.16 | -1505.28 | -577.75
| 4864 | 23.6 | 199.78 | 4494.48 | -1539.5 | -590.09
| 4955 | 22.81 | 198.81 | 4578.12 | -1573.34 | -601.94
| 5045 | 24.52 | 199.69 | 4660.55 | -1607.44 | -613.86
| 5136 | 24.35 | 198.81 | 4743.4 | -1642.98 | -626.27
| 5226 | 25 | 198.64 | 4825.18 | -1678.56 | -638.33
| 5317 | 24.57 | 198.55 | 4907.8 | -1714.72 | -650.49
| 5407 | 25.44 | 201.8 | 4989.37 | -1750.41 | -663.63
| 5498 | 24.35 | 201.54 | 5071.91 | -1786.01 | -677.77
| 5588 | 26.67 | 201.54 | 5153.13 | -1822.06 | -692
| 5678 | 26.1 | 199.6 | 5233.76 | -1859.5 | -706.06
| 5769 | 25.49 | 199.51 | 5315.69 | -1896.81 | -719.31
| 5860 | 24.65 | 200.13 | 5398.11 | -1933.09 | -732.38
| 5950 | 26.54 | 200.13 | 5479.28 | -1969.59 | -745.77
| 6041 | 25.4 | 200.75 | 5561.09 | -2006.93 | -759.68
| 6131 | 24.35 | 198.81 | 5642.74 | -2042.54 | -772.5
| 6222 | 26.54 | 202.94 | 5724.91 | -2079.03 | -786.47
| 6312 | 26.98 | 203.03 | 5805.28 | -2116.34 | -802.3
| 6403 | 26.24 | 201.62 | 5886.64 | -2154.04 | -817.79
| 6493 | 25.49 | 200.92 | 5967.62 | -2190.62 | -832.03
| 6584 | 24.52 | 201.36 | 6050.09 | -2226.5 | -845.9
| 6675 | 26.1 | 200.92 | 6132.35 | -2262.79 | -859.93
| 6765 | 25.88 | 199.95 | 6213.25 | -2299.74 | -873.7
| 6855 | 25.05 | 198.55 | 6294.51 | -2336.27 | -886.46
| 6946 | 24.35 | 198.46 | 6377.18 | -2372.33 | -898.53
| 7036 | 26.15 | 201.1 | 6458.58 | -2408.44 | -911.55
| 7127 | 26.19 | 198.37 | 6540.26 | -2446.2 | -925.1
| 7217 | 25.31 | 198.55 | 6621.32 | -2483.29 | -937.48
| 7308 | 25.36 | 198.02 | 6703.57 | -2520.27 | -949.69
| 7398 | 24.92 | 198.64 | 6785.04 | -2556.56 | -961.71
| 7489 | 24.65 | 199.25 | 6867.66 | -2592.64 | -974.1
| 7579 | 24.57 | 198.5 | 6949.48 | -2628.11 | -986.22
| 7670 | 23.38 | 201.54 | 7032.63 | -2662.84 | -998.86
| 7760 | 22.85 | 202.59 | 7115.41 | -2695.59 | -1012.13
| 7851 | 20.74 | 204.17 | 7199.9 | -2726.61 | -1025.51
| 7941 | 20.08 | 204.17 | 7284.25 | -2755.24 | -1038.36
| 8032 | 19.2 | 206.37 | 7369.96 | -2782.9 | -1051.41
| 8122 | 17.58 | 206.28 | 7455.36 | -2808.35 | -1064
| 8213 | 17.23 | 203.12 | 7542.19 | -2833.07 | -1075.37
| 8303 | 16.39 | 201.1 | 7628.35 | -2857.17 | -1085.18
| 8394 | 14.99 | 203.03 | 7715.95 | -2879.98 | -1094.41
| 8485 | 13.36 | 201.71 | 7804.18 | -2900.58 | -1102.9
| 8575 | 10.94 | 200.13 | 7892.16 | -2918.26 | -1109.69
| 8666 | 8.35 | 196.97 | 7981.86 | -2932.69 | -1114.59
| 8756 | 7.29 | 195.12 | 8071.03 | -2944.46 | -1117.98
| 8847 | 8.04 | 198.37 | 8161.21 | -2956.07 | -1121.5
| 8937 | 7.34 | 198.9 | 8250.4 | -2967.48 | -1125.34
| 9028 | 6.5 | 196.61 | 8340.74 | -2977.92 | -1128.7
| 9118 | 5.89 | 196.88 | 8430.21 | -2987.22 | -1131.49
| 9209 | 4.39 | 188.09 | 8520.85 | -2995.13 | -1133.34
| 9299 | 3.65 | 180.18 | 8610.62 | -3001.41 | -1133.83
| 9390 | 3.34 | 187.12 | 8701.46 | -3006.94 | -1134.17
| 9480 | 2.64 | 188.44 | 8791.33 | -3011.59 | -1134.8
| 9571 | 1.67 | 186.33 | 8882.27 | -3014.98 | -1135.26
| 9661 | 1.05 | 167.7 | 8972.24 | -3017.09 | -1135.22
| 9752 | 0.62 | 260.07 | 9063.24 | -3017.99 | -1135.53
| 9842 | 0.75 | 315.27 | 9153.23 | -3017.65 | -1136.43
| 9933 | 1.49 | 359.39 | 9244.21 | -3016.05 | -1136.86
| 10023 | 2.07 | 12.57 | 9334.17 | -3013.29 | -1136.52
| 10114 | 1.49 | 11.25 | 9425.13 | -3010.53 | -1135.93
| 10204 | 0.57 | 147.57 | 9515.12 | -3009.76 | -1135.46
| 10295 | 0.22 | 212.26 | 9606.11 | -3010.29 | -1135.31
| 10385 | 1.36 | 32.52 | 9696.11 | -3009.53 | -1134.83
| 10476 | 0.92 | 24.17 | 9787.09 | -3007.95 | -1133.95
| 10566 | 0.53 | 194.86 | 9877.09 | -3007.7 | -1133.76
| 10657 | 0.4 | 179.74 | 9968.08 | -3008.42 | -1133.87
| 10748 | 0.26 | 338.65 | 10059.08 | -3008.55 | -1133.94
| 10838 | 2.94 | 236.17 | 10149.04 | -3009.64 | -1135.93
| 10929 | 6.37 | 228.69 | 10239.73 | -3014.28 | -1141.66
| 11019 | 9.67 | 226.41 | 10328.84 | -3022.79 | -1150.89
| 11110 | 11.34 | 225.62 | 10418.31 | -3034.31 | -1162.82
| 11200 | 9.62 | 234.67 | 10506.81 | -3044.85 | -1175.28
| 11291 | 9.4 | 235.55 | 10596.56 | -3053.45 | -1187.61
| 11382 | 9.32 | 225.71 | 10686.35 | -3062.8 | -1199.02
| 11472 | 11.6 | 222.28 | 10774.85 | -3074.59 | -1210.32
| 11518 | 11.87 | 220.96 | 10819.89 | -3081.58 | -1216.54
| 11591 | 11.87 | 220.96 | 10891.33 | -3092.92 | -1226.38

## Lookup (hidden)
North Reference | RetunValue | Grid Type | ReturnValue | Deviation Indicator | ReturnValue
| 2 |  | 0 |  | 2
True |  | SPCS-Colorado Central-NAD27 |  | Directional
Grid |  | SPCS-Colorado Central-NAD83 |  | High Angle
|  | SPCS-Colorado North-NAD27 |  | Horizontal
SPCS-Colorado North-NAD83
SPCS-Colorado South-NAD27
SPCS-Colorado South-NAD83
UTM-Zone 12 NAD27
UTM-Zone 12 NAD83
UTM-Zone 13 NAD27
UTM-Zone 13 NAD83