## Data
Header Information | measured depth (ft) | inclination (°) | azimuth (°) | true vertical depth (ft) | northing +N/-S (ft) | easting +E/-W (ft) | Remarks
Operator Name | 0 | 0 | 0 | 0 | 0 | 0
TEP Rocky Mountain, LLC | 295 | 1.05 | 127.26 | 294.983 | -1.636 | 2.151
Operator Number | 481 | 3.38 | 131.74 | 480.832 | -6.319 | 7.6
96850 | 574 | 4.88 | 144.49 | 573.59 | -11.365 | 11.943
Well Name and Number | 666 | 7.6 | 148.09 | 665.036 | -19.716 | 17.433
Federal #WMC 32-20 | 760 | 10.99 | 141.41 | 757.791 | -32 | 26.311
API Number (if available) | 853 | 14.63 | 138.95 | 848.462 | -47.792 | 39.557
05-045-24497 | 946 | 17.97 | 139.56 | 937.711 | -67.573 | 56.581
Location: QQ SEC TWP RGE | 1040 | 18.24 | 139.12 | 1027.057 | -89.732 | 75.615
SESW 17 7S93W 6 | 1071 | 18.06 | 139.21 | 1056.515 | -97.038 | 81.929
Citing Type: Planned or Actual | 1159 | 18.37 | 138.68 | 1140.105 | -117.78 | 99.996
Actual | 1249 | 18.02 | 136.4 | 1225.606 | -138.512 | 118.96
Deviation Indicator | 1340 | 16.96 | 136.84 | 1312.398 | -158.387 | 137.746
Directional | 1430 | 16.92 | 134.99 | 1398.493 | -177.222 | 155.988
North Reference | 1521 | 16.48 | 134.99 | 1485.655 | -195.709 | 174.482
True | 1611 | 15.78 | 134.38 | 1572.111 | -213.294 | 192.256
Grid Type | 1701 | 16.48 | 140.18 | 1658.574 | -231.659 | 209.179
#VALUE! | 1792 | 15.77 | 140.35 | 1745.993 | -251.094 | 225.335
| 1882 | 15.42 | 139.39 | 1832.68 | -269.594 | 240.927
| 1973 | 15.12 | 139.39 | 1920.467 | -287.788 | 256.527
| 2063 | 16.48 | 140.88 | 2007.065 | -306.604 | 272.223
| 2154 | 16.57 | 141.67 | 2094.306 | -326.797 | 288.414
| 2244 | 16.52 | 141.15 | 2180.58 | -346.83 | 304.4
| 2335 | 16.61 | 141.06 | 2267.803 | -367.022 | 320.69
| 2425 | 16.44 | 141.67 | 2354.086 | -387.018 | 336.674
| 2516 | 16.79 | 139.39 | 2441.287 | -407.097 | 353.215
| 2606 | 16.44 | 139.83 | 2527.529 | -426.697 | 369.892
| 2697 | 16 | 138.68 | 2614.907 | -445.956 | 386.479
| 2787 | 15.6 | 138.77 | 2701.507 | -464.373 | 402.644
| 2878 | 15.42 | 136.4 | 2789.194 | -482.336 | 419.052
| 2968 | 14.99 | 135.43 | 2876.043 | -499.293 | 435.472
| 3059 | 16.26 | 139.65 | 2963.681 | -517.387 | 451.98
| 3149 | 15.95 | 139.04 | 3050.149 | -536.328 | 468.245
| 3240 | 16.04 | 138.25 | 3137.626 | -555.15 | 484.812
| 3330 | 15.86 | 138.07 | 3224.161 | -573.575 | 501.31
| 3421 | 15.6 | 138.95 | 3311.753 | -592.054 | 517.654
| 3511 | 15.56 | 136.84 | 3398.447 | -609.985 | 533.859
| 3602 | 15.03 | 135.87 | 3486.224 | -627.358 | 550.423
| 3692 | 16.04 | 141.15 | 3572.939 | -645.418 | 566.35
| 3783 | 16.48 | 140.57 | 3660.299 | -665.179 | 582.434
| 3873 | 16.04 | 139.12 | 3746.699 | -684.441 | 598.68
| 3964 | 15.86 | 141.06 | 3834.197 | -703.618 | 614.723
| 4054 | 15.25 | 140.62 | 3920.9 | -722.333 | 629.962
| 4145 | 15.21 | 139.65 | 4008.704 | -740.681 | 645.284
| 4236 | 14.46 | 140.97 | 4096.67 | -758.604 | 660.168
| 4326 | 17.53 | 139.21 | 4183.176 | -777.6 | 676.103
| 4417 | 17.01 | 140.09 | 4270.073 | -798.186 | 693.596
| 4507 | 16.74 | 138.77 | 4356.198 | -818.032 | 710.585
| 4597 | 15.91 | 138.42 | 4442.569 | -837.007 | 727.314
| 4688 | 15.56 | 137.89 | 4530.159 | -855.392 | 743.777
| 4778 | 15.34 | 140.27 | 4616.907 | -873.502 | 759.48
| 4869 | 16.57 | 134.99 | 4704.405 | -891.935 | 776.352
| 4959 | 15.78 | 134.73 | 4790.842 | -909.621 | 794.123
| 5050 | 15.51 | 134.64 | 4878.47 | -926.878 | 811.57
| 5140 | 15.16 | 134.2 | 4965.266 | -943.538 | 828.569
| 5231 | 17.45 | 134.55 | 5052.6 | -961.407 | 846.826
| 5321 | 17.14 | 133.67 | 5138.531 | -980.031 | 866.035
| 5412 | 17.53 | 139.39 | 5225.404 | -999.696 | 884.656
| 5502 | 17.67 | 137.28 | 5311.192 | -1020.021 | 902.746
| 5593 | 17.49 | 137.72 | 5397.942 | -1040.285 | 921.315
| 5683 | 17.09 | 137.63 | 5483.875 | -1060.062 | 939.325
| 5774 | 16.35 | 137.01 | 5571.027 | -1079.31 | 957.07
| 5864 | 16.83 | 135.7 | 5657.28 | -1097.901 | 974.808
| 5955 | 16.3 | 142.29 | 5744.511 | -1117.434 | 991.821
| 6046 | 15.64 | 143.96 | 5831.999 | -1137.456 | 1006.85
| 6136 | 15.21 | 142.9 | 5918.757 | -1156.682 | 1021.109
| 6227 | 14.99 | 141.58 | 6006.615 | -1175.423 | 1035.623
| 6317 | 15.07 | 140.88 | 6093.536 | -1193.619 | 1050.238
| 6408 | 14.94 | 140.97 | 6181.434 | -1211.91 | 1065.089
| 6498 | 14.77 | 141.58 | 6268.426 | -1229.91 | 1079.524
| 6589 | 14.11 | 142.2 | 6356.55 | -1247.763 | 1093.531
| 6679 | 15.47 | 139.39 | 6443.568 | -1265.544 | 1108.068
| 6770 | 15.07 | 139.9 | 6531.355 | -1283.807 | 1123.588
| 6860 | 15.16 | 139.39 | 6618.241 | -1301.69 | 1138.784
| 6951 | 14.59 | 139.12 | 6706.191 | -1319.39 | 1154.031
| 7041 | 16.04 | 136.31 | 6792.994 | -1336.952 | 1170.039
| 7132 | 15.56 | 135.7 | 6880.556 | -1354.778 | 1187.248
| 7222 | 15.38 | 134.47 | 6967.295 | -1371.778 | 1204.196
| 7313 | 15.51 | 134.38 | 7055.009 | -1388.742 | 1221.503
| 7403 | 15.07 | 132.27 | 7141.824 | -1405.028 | 1238.762
| 7494 | 14.5 | 133.67 | 7229.811 | -1420.852 | 1255.756
| 7584 | 14.41 | 133.94 | 7316.962 | -1436.402 | 1271.97
| 7675 | 13.84 | 133.32 | 7405.21 | -1451.727 | 1288.042
| 7765 | 14.5 | 134.55 | 7492.471 | -1467.017 | 1303.903
| 7856 | 14.85 | 142.02 | 7580.511 | -1484.202 | 1319.199
| 7946 | 14.02 | 143.43 | 7667.669 | -1502.048 | 1332.792
| 8037 | 12.96 | 141.76 | 7756.157 | -1518.916 | 1345.676
| 8127 | 11.91 | 141.41 | 7844.045 | -1534.102 | 1357.715
| 8218 | 10.63 | 141.5 | 7933.288 | -1548.011 | 1368.798
| 8308 | 9.93 | 140.71 | 8021.843 | -1560.514 | 1378.879
| 8399 | 9.18 | 142.38 | 8111.58 | -1572.336 | 1388.279
| 8490 | 8.48 | 142.2 | 8201.501 | -1583.387 | 1396.823
| 8580 | 7.78 | 139.04 | 8290.596 | -1593.231 | 1404.883
| 8671 | 7.21 | 140.18 | 8380.819 | -1602.269 | 1412.578
| 8761 | 5.58 | 137.72 | 8470.256 | -1609.844 | 1419.139
| 8852 | 4.83 | 134.64 | 8560.88 | -1615.81 | 1424.841
| 8943 | 3.12 | 152.22 | 8651.661 | -1620.693 | 1428.722
| 9033 | 1.23 | 230.79 | 8741.606 | -1623.471 | 1429.115
| 9124 | 1.41 | 270.78 | 8832.584 | -1624.074 | 1427.239
| 9214 | 1.8 | 263.14 | 8922.548 | -1624.227 | 1424.728
| 9305 | 0.97 | 339.69 | 9013.527 | -1623.676 | 1423.041
| 9395 | 1.14 | 12.12 | 9103.513 | -1622.086 | 1422.965
| 9486 | 1.23 | 346.11 | 9194.494 | -1620.253 | 1422.921
| 9576 | 1.1 | 355.33 | 9284.475 | -1618.454 | 1422.618
| 9667 | 1.36 | 322.46 | 9375.455 | -1616.727 | 1421.889
| 9757 | 1.45 | 320.18 | 9465.428 | -1615.005 | 1420.509
| 9848 | 1.71 | 322.38 | 9556.394 | -1613.046 | 1418.943
| 9938 | 0.62 | 329.06 | 9646.374 | -1611.564 | 1417.873
| 10029 | 0.48 | 312.27 | 9737.37 | -1610.886 | 1417.338
| 10119 | 0.7 | 297.68 | 9827.365 | -1610.377 | 1416.572
| 10210 | 0.92 | 291.35 | 9918.356 | -1609.853 | 1415.399
| 10300 | 1.36 | 278.87 | 10008.338 | -1609.425 | 1413.671
| 10391 | 1.49 | 298.47 | 10099.31 | -1608.694 | 1411.564
| 10481 | 1.41 | 299.17 | 10189.281 | -1607.597 | 1409.569
| 10571 | 1.67 | 296.01 | 10279.249 | -1606.482 | 1407.423
| 10662 | 1.63 | 308.75 | 10370.211 | -1605.09 | 1405.222
| 10753 | 1.76 | 351.99 | 10461.175 | -1602.896 | 1404.018
| 10843 | 2.07 | 9.84 | 10551.126 | -1599.926 | 1404.103
| 10934 | 2.02 | 23.9 | 10642.068 | -1596.841 | 1405.034
| 11024 | 2.07 | 29 | 10732.011 | -1593.969 | 1406.464
| 11114 | 2.42 | 24.95 | 10821.942 | -1590.825 | 1408.054
| 11146 | 2.2 | 26.98 | 10853.916 | -1589.665 | 1408.618
| 11208 | 2.2 | 26.98 | 10915.87 | -1587.544 | 1409.697

## Lookup (hidden)
North Reference | RetunValue | Grid Type | ReturnValue | Deviation Indicator | ReturnValue
| 2 |  | 0 |  | 2
True |  | SPCS-Colorado Central-NAD27 |  | Directional
Grid |  | SPCS-Colorado Central-NAD83 |  | High Angle
|  | SPCS-Colorado North-NAD27 |  | Horizontal
SPCS-Colorado North-NAD83
SPCS-Colorado South-NAD27
SPCS-Colorado South-NAD83
UTM-Zone 12 NAD27
UTM-Zone 12 NAD83
UTM-Zone 13 NAD27
UTM-Zone 13 NAD83