## Data
Header Information | measured depth (ft) | inclination (°) | azimuth (°) | true vertical depth (ft) | northing +N/-S (ft) | easting +E/-W (ft) | Remarks
Operator Name | 0 | 0 | 0 | 0 | 0 | 0
TEP Rocky Mountain, LLC | 202 | 3.29 | 89.53 | 201.9 | 0 | 5.8
Operator Number | 298 | 4.39 | 113.53 | 297.7 | -1.4 | 11.9
96850 | 391 | 7.2 | 125.13 | 390.2 | -6.2 | 20
Well Name and Number | 483 | 9.8 | 135.24 | 481.2 | -15.1 | 30.2
Federal #WMC 332-20 | 577 | 12.48 | 137.61 | 573.4 | -28.2 | 42.7
API Number (if available) | 669 | 14.63 | 146.23 | 662.8 | -45.2 | 55.8
05-045-24491 | 762 | 17.36 | 144.73 | 752.2 | -66.3 | 70.4
Location: QQ SEC TWP RGE | 856 | 17.8 | 144.12 | 841.8 | -89.4 | 86.9
SESW 17 7S93W 6 | 949 | 17.71 | 143.15 | 930.4 | -112.3 | 103.7
Citing Type: Planned or Actual | 1042 | 17.89 | 142.1 | 1019 | -134.9 | 121
Actual | 1066 | 17.75 | 141.92 | 1041.8 | -140.6 | 125.5
Deviation Indicator | 1160 | 17.27 | 142.08 | 1131.5 | -162.9 | 142.9
Directional | 1250 | 17.4 | 140.95 | 1217.4 | -183.9 | 159.6
North Reference | 1341 | 16.92 | 141.48 | 1304.3 | -204.8 | 176.4
True | 1431 | 16.22 | 139.11 | 1390.6 | -224.6 | 192.8
Grid Type | 1521 | 16.92 | 143.59 | 1476.8 | -244.6 | 208.8
#VALUE! | 1612 | 16.92 | 144.21 | 1563.9 | -266 | 224.4
| 1703 | 16.61 | 144.29 | 1651 | -287.3 | 239.7
| 1793 | 16.52 | 143.68 | 1737.3 | -308.1 | 254.8
| 1884 | 15.95 | 144.82 | 1824.7 | -328.7 | 269.7
| 1974 | 15.6 | 143.94 | 1911.3 | -348.6 | 283.9
| 2065 | 16.69 | 147.98 | 1998.7 | -369.6 | 298.1
| 2155 | 18.98 | 149.65 | 2084.4 | -393.2 | 312.3
| 2246 | 18.76 | 149.21 | 2170.5 | -418.5 | 327.3
| 2336 | 18.67 | 150.88 | 2255.7 | -443.5 | 341.7
| 2427 | 18.98 | 147.01 | 2341.9 | -468.7 | 356.8
| 2518 | 18.89 | 147.72 | 2427.9 | -493.6 | 372.8
| 2608 | 18.72 | 145.34 | 2513.1 | -517.7 | 388.8
| 2698 | 18.54 | 144.99 | 2598.4 | -541.3 | 405.2
| 2789 | 18.01 | 145.08 | 2684.8 | -564.7 | 421.5
| 2879 | 17.97 | 143.32 | 2770.4 | -587.3 | 437.8
| 2970 | 17.88 | 143.76 | 2857 | -609.8 | 454.4
| 3060 | 17.18 | 144.9 | 2942.8 | -631.8 | 470.3
| 3151 | 17.44 | 142.97 | 3029.7 | -653.7 | 486.2
| 3241 | 17.05 | 142.71 | 3115.7 | -675 | 502.3
| 3332 | 16.56 | 142 | 3202.8 | -695.8 | 518.4
| 3422 | 17.66 | 142.36 | 3288.8 | -716.7 | 534.6
| 3513 | 17.4 | 144.03 | 3375.6 | -738.7 | 551
| 3603 | 16.61 | 142.98 | 3461.6 | -759.8 | 566.7
| 3694 | 17.93 | 143.94 | 3548.5 | -781.5 | 582.8
| 3784 | 17.53 | 144.12 | 3634.2 | -803.7 | 598.9
| 3875 | 17.36 | 144.12 | 3721.1 | -825.8 | 614.8
| 3965 | 16.96 | 143.85 | 3807.1 | -847.3 | 630.5
| 4056 | 16.52 | 144.21 | 3894.2 | -868.5 | 645.9
| 4146 | 17.58 | 142.54 | 3980.2 | -889.7 | 661.6
| 4237 | 17.01 | 143.42 | 4067.1 | -911.3 | 677.9
| 4328 | 16.08 | 144.82 | 4154.4 | -932.3 | 693.1
| 4418 | 17.93 | 145.35 | 4240.4 | -953.8 | 708.1
| 4509 | 17.14 | 144.65 | 4327.2 | -976.3 | 723.9
| 4599 | 16.7 | 143.15 | 4413.3 | -997.5 | 739.3
| 4690 | 16.08 | 143.5 | 4500.6 | -1018.1 | 754.6
| 4780 | 17.4 | 144.21 | 4586.8 | -1039 | 769.9
| 4871 | 17.18 | 143.68 | 4673.7 | -1060.9 | 785.8
| 4961 | 16.61 | 144.03 | 4759.8 | -1082 | 801.3
| 5052 | 15.95 | 144.47 | 4847.1 | -1102.7 | 816.2
| 5142 | 17.84 | 143.77 | 4933.2 | -1123.9 | 831.5
| 5233 | 17.23 | 143.59 | 5020 | -1146 | 847.7
| 5323 | 16.61 | 143.06 | 5106.1 | -1167 | 863.4
| 5414 | 15.82 | 143.77 | 5193.5 | -1187.4 | 878.5
| 5504 | 17.67 | 142.1 | 5279.7 | -1208.1 | 894.2
| 5595 | 17.53 | 142 | 5366.4 | -1229.8 | 911.1
| 5685 | 17 | 143.23 | 5452.4 | -1251 | 927.3
| 5776 | 16.61 | 142.18 | 5539.5 | -1271.9 | 943.3
| 5866 | 18.28 | 143.85 | 5625.3 | -1293.5 | 959.5
| 5957 | 17.75 | 144.11 | 5711.9 | -1316.2 | 976
| 6047 | 17.13 | 142.8 | 5797.7 | -1337.9 | 992.1
| 6138 | 16.47 | 143.67 | 5884.9 | -1359 | 1007.8
| 6228 | 17.66 | 143.94 | 5970.9 | -1380.3 | 1023.4
| 6319 | 17.53 | 144.2 | 6057.6 | -1402.6 | 1039.6
| 6409 | 16.96 | 143.5 | 6143.6 | -1424.1 | 1055.3
| 6500 | 16.12 | 144.29 | 6230.8 | -1445 | 1070.6
| 6591 | 18.06 | 144.38 | 6317.8 | -1466.8 | 1086.2
| 6681 | 17.97 | 145.17 | 6403.4 | -1489.5 | 1102.2
| 6772 | 17.97 | 145.08 | 6489.9 | -1512.5 | 1118.3
| 6862 | 16.91 | 145.52 | 6575.8 | -1534.7 | 1133.6
| 6953 | 16.87 | 145.17 | 6662.9 | -1556.4 | 1148.7
| 7043 | 16.21 | 145.87 | 6749.2 | -1577.6 | 1163.2
| 7134 | 18.14 | 146.49 | 6836.1 | -1599.9 | 1178.1
| 7225 | 17.88 | 145.43 | 6922.6 | -1623.2 | 1193.9
| 7315 | 17.05 | 145.52 | 7008.5 | -1645.5 | 1209.2
| 7406 | 16.21 | 147.01 | 7095.7 | -1667.1 | 1223.6
| 7496 | 17.14 | 145.7 | 7181.9 | -1688.6 | 1238
| 7587 | 15.56 | 145.88 | 7269.2 | -1709.8 | 1252.4
| 7677 | 17.45 | 142.8 | 7355.5 | -1730.5 | 1267.3
| 7768 | 16.79 | 142.62 | 7442.5 | -1751.8 | 1283.5
| 7858 | 16.96 | 140.25 | 7528.6 | -1772.3 | 1299.8
| 7949 | 16.57 | 141.92 | 7615.7 | -1792.7 | 1316.3
| 8039 | 14.72 | 141.48 | 7702.4 | -1811.7 | 1331.3
| 8130 | 13.45 | 142.18 | 7790.7 | -1829.1 | 1345
| 8220 | 11.16 | 145.44 | 7878.6 | -1844.6 | 1356.4
| 8311 | 9.23 | 143.06 | 7968.1 | -1857.7 | 1365.8
| 8401 | 9.4 | 141.04 | 8057 | -1869.2 | 1374.7
| 8492 | 8.39 | 144.38 | 8146.9 | -1880.3 | 1383.3
| 8582 | 7.25 | 145 | 8236 | -1890.3 | 1390.3
| 8672 | 6.24 | 151.56 | 8325.4 | -1899.3 | 1395.9
| 8763 | 6.33 | 143.24 | 8415.9 | -1907.6 | 1401.3
| 8853 | 5.84 | 138.31 | 8505.3 | -1915 | 1407.3
| 8944 | 4.3 | 143.85 | 8596 | -1921.2 | 1412.4
| 9034 | 3.73 | 150.97 | 8685.8 | -1926.5 | 1415.8
| 9125 | 3.55 | 153.78 | 8776.6 | -1931.6 | 1418.5
| 9215 | 2.15 | 145.96 | 8866.5 | -1935.5 | 1420.7
| 9305 | 2.28 | 138.4 | 8956.4 | -1938.3 | 1422.8
| 9396 | 1.45 | 150.27 | 9047.4 | -1940.6 | 1424.6
| 9486 | 0.74 | 169.69 | 9137.3 | -1942.2 | 1425.2
| 9577 | 0.87 | 169.95 | 9228.3 | -1943.5 | 1425.5
| 9667 | 0.39 | 93.58 | 9318.3 | -1944.1 | 1425.9
| 9758 | 0.26 | 322.53 | 9409.3 | -1944 | 1426.1
| 9848 | 0.96 | 266.55 | 9499.3 | -1943.9 | 1425.2
| 9939 | 1.18 | 255.91 | 9590.3 | -1944.2 | 1423.5
| 10029 | 0.96 | 273.14 | 9680.3 | -1944.3 | 1421.9
| 10120 | 1.4 | 293.09 | 9771.3 | -1943.9 | 1420.1
| 10210 | 1.09 | 308.21 | 9861.2 | -1942.9 | 1418.4
| 10301 | 1.36 | 316.91 | 9952.2 | -1941.6 | 1417
| 10391 | 1.49 | 329.65 | 10042.2 | -1939.8 | 1415.7
| 10481 | 1.4 | 321.48 | 10132.2 | -1937.9 | 1414.4
| 10572 | 2.02 | 314.71 | 10223.1 | -1935.9 | 1412.6
| 10662 | 2.37 | 283.34 | 10313.1 | -1934.4 | 1409.6
| 10753 | 2.02 | 288.08 | 10404 | -1933.4 | 1406.3
| 10843 | 1.85 | 273.67 | 10494 | -1932.9 | 1403.3
| 10934 | 2.42 | 252.58 | 10584.9 | -1933.3 | 1400
| 11024 | 2.37 | 223.75 | 10674.8 | -1935.3 | 1396.9
| 11115 | 3.25 | 226.56 | 10765.7 | -1938.4 | 1393.7
| 11205 | 3.34 | 218.65 | 10855.6 | -1942.2 | 1390.2
| 11264 | 3.47 | 218.83 | 10914.5 | -1944.9 | 1388.1
| 11326 | 3.47 | 218.83 | 10976.3 | -1947.8 | 1385.7

## Lookup (hidden)
North Reference | RetunValue | Grid Type | ReturnValue | Deviation Indicator | ReturnValue
| 2 |  | 0 |  | 2
True |  | SPCS-Colorado Central-NAD27 |  | Directional
Grid |  | SPCS-Colorado Central-NAD83 |  | High Angle
|  | SPCS-Colorado North-NAD27 |  | Horizontal
SPCS-Colorado North-NAD83
SPCS-Colorado South-NAD27
SPCS-Colorado South-NAD83
UTM-Zone 12 NAD27
UTM-Zone 12 NAD83
UTM-Zone 13 NAD27
UTM-Zone 13 NAD83