## Data
Header Information | measured depth (ft) | inclination (°) | azimuth (°) | true vertical depth (ft) | northing +N/-S (ft) | easting +E/-W (ft) | Remarks
Operator Name | 0 | 0 | 0 | 0 | 0 | 0
TEP Rocky Mountain, LLC | 199 | 2.55 | 201.27 | 198.934 | -4.126 | -1.606
Operator Number | 295 | 5.05 | 185.36 | 294.718 | -10.324 | -2.776
96850 | 388 | 6.86 | 195.91 | 387.215 | -19.742 | -4.681
Well Name and Number | 481 | 8.09 | 191.69 | 479.424 | -31.492 | -7.529
Federal #WMC 33-20 | 574 | 10.11 | 168.49 | 571.279 | -45.905 | -7.226
API Number (if available) | 666 | 13.32 | 159.17 | 661.359 | -63.728 | -1.845
05-045-24488 | 760 | 16.3 | 151.17 | 752.235 | -85.412 | 8.37
Location: QQ SEC TWP RGE | 853 | 18.98 | 148.1 | 840.856 | -109.69 | 22.658
SESW 17 7S93W 6 | 946 | 22.06 | 152.05 | 927.949 | -137.965 | 38.84
Citing Type: Planned or Actual | 1040 | 25.05 | 153.28 | 1014.108 | -171.341 | 56.066
Actual | 1071 | 25.97 | 153.81 | 1042.085 | -183.294 | 62.012
Deviation Indicator | 1153 | 26.54 | 153.55 | 1115.625 | -215.807 | 78.096
Directional | 1243 | 25.4 | 152.05 | 1196.537 | -250.862 | 96.1
North Reference | 1334 | 25.05 | 149.51 | 1278.862 | -284.704 | 115.023
True | 1424 | 25.36 | 151.97 | 1360.295 | -318.137 | 133.748
Grid Type | 1515 | 24.39 | 152.93 | 1442.852 | -352.07 | 151.457
#VALUE! | 1606 | 26.85 | 153.54 | 1524.899 | -387.204 | 169.167
| 1696 | 26.1 | 153.02 | 1605.46 | -423.043 | 187.205
| 1786 | 26.1 | 152.05 | 1686.283 | -458.173 | 205.466
| 1877 | 25.93 | 149.77 | 1768.065 | -493.047 | 224.866
| 1968 | 24.61 | 155.57 | 1850.367 | -527.496 | 242.723
| 2058 | 24.04 | 155.66 | 1932.377 | -561.26 | 258.029
| 2149 | 22.94 | 153.64 | 2015.836 | -594.04 | 273.543
| 2239 | 24.79 | 154.43 | 2098.138 | -626.779 | 289.476
| 2330 | 23.99 | 153.81 | 2181.016 | -660.589 | 305.875
| 2420 | 26.06 | 151.35 | 2262.565 | -694.36 | 323.431
| 2511 | 26.54 | 150.65 | 2344.145 | -729.623 | 342.98
| 2601 | 26.24 | 147.84 | 2424.769 | -763.993 | 363.426
| 2692 | 25.75 | 151.97 | 2506.57 | -798.475 | 383.425
| 2782 | 24.92 | 152.41 | 2587.913 | -832.538 | 401.394
| 2873 | 25.09 | 151.61 | 2670.384 | -866.503 | 419.447
| 2964 | 25.14 | 149.86 | 2752.782 | -900.193 | 438.327
| 3055 | 24.83 | 154.69 | 2835.274 | -934.186 | 456.203
| 3145 | 24.96 | 153.02 | 2916.913 | -968.192 | 472.897
| 3236 | 25.27 | 151.61 | 2999.31 | -1002.39 | 490.843
| 3326 | 25.58 | 154.69 | 3080.597 | -1036.856 | 508.284
| 3417 | 25.53 | 153.9 | 3162.695 | -1072.226 | 525.31
| 3507 | 24.65 | 154.51 | 3244.202 | -1106.584 | 541.92
| 3597 | 24.57 | 153.99 | 3326.027 | -1140.342 | 558.202
| 3688 | 24.7 | 152.41 | 3408.745 | -1174.196 | 575.305
| 3778 | 24.21 | 151.97 | 3490.67 | -1207.151 | 592.686
| 3869 | 24.08 | 152.14 | 3573.709 | -1240.034 | 610.13
| 3959 | 24.17 | 151.35 | 3655.848 | -1272.436 | 627.544
| 4049 | 23.69 | 155.92 | 3738.119 | -1305.115 | 643.756
| 4140 | 23.69 | 156.62 | 3821.451 | -1338.586 | 658.47
| 4230 | 23.77 | 155.75 | 3903.842 | -1371.719 | 673.094
| 4321 | 22.9 | 155.75 | 3987.398 | -1404.584 | 687.899
| 4411 | 24.13 | 156.54 | 4069.922 | -1437.427 | 702.415
| 4502 | 23.95 | 155.83 | 4153.029 | -1471.341 | 717.383
| 4593 | 23.16 | 154.87 | 4236.446 | -1504.394 | 732.545
| 4683 | 23.42 | 155.13 | 4319.113 | -1536.645 | 747.584
| 4773 | 25.09 | 154.51 | 4401.165 | -1570.099 | 763.319
| 4864 | 24.52 | 153.99 | 4483.77 | -1604.486 | 779.903
| 4955 | 23.55 | 154.34 | 4566.879 | -1637.844 | 796.056
| 5045 | 24.79 | 153.99 | 4648.987 | -1671.009 | 812.117
| 5135 | 24.35 | 152.05 | 4730.839 | -1704.356 | 829.088
| 5226 | 24.13 | 151.88 | 4813.816 | -1737.333 | 846.648
| 5316 | 23.16 | 151.35 | 4896.259 | -1769.091 | 863.804
| 5407 | 24.08 | 154.08 | 4979.637 | -1801.493 | 880.5
| 5498 | 23.99 | 152.49 | 5062.748 | -1834.598 | 897.16
| 5588 | 23.42 | 153.72 | 5145.155 | -1866.864 | 913.53
| 5678 | 24.43 | 155.75 | 5227.422 | -1899.871 | 929.094
| 5769 | 24.39 | 153.11 | 5310.29 | -1933.787 | 945.321
| 5859 | 23.42 | 153.81 | 5392.569 | -1966.411 | 961.62
| 5950 | 24.13 | 152.93 | 5475.846 | -1999.203 | 978.067
| 6041 | 23.38 | 153.28 | 5559.136 | -2031.894 | 994.651
| 6131 | 23.33 | 153.64 | 5641.762 | -2063.813 | 1010.593
| 6221 | 25.31 | 153.81 | 5723.771 | -2097.047 | 1026.998
| 6312 | 27.33 | 155.04 | 5805.334 | -2133.445 | 1044.4
| 6403 | 26.63 | 154.43 | 5886.429 | -2170.781 | 1062.018
| 6493 | 26.15 | 154.16 | 5967.05 | -2206.826 | 1079.368
| 6584 | 25.71 | 153.81 | 6048.889 | -2242.586 | 1096.82
| 6675 | 24.87 | 154.34 | 6131.167 | -2277.547 | 1113.818
| 6765 | 24.52 | 154.08 | 6212.936 | -2311.403 | 1130.177
| 6855 | 24.04 | 153.46 | 6294.975 | -2344.6 | 1146.531
| 6946 | 23.99 | 154.43 | 6378.098 | -2377.87 | 1162.798
| 7036 | 24.17 | 152.84 | 6460.267 | -2410.768 | 1179.106
| 7127 | 23.38 | 152.67 | 6543.543 | -2443.384 | 1195.899
| 7217 | 22.81 | 151.26 | 6626.331 | -2474.545 | 1212.487
| 7307 | 24.92 | 152.49 | 6708.632 | -2506.662 | 1229.635
| 7398 | 24.48 | 152.49 | 6791.306 | -2540.388 | 1247.199
| 7489 | 25.14 | 150.82 | 6873.907 | -2573.988 | 1265.333
| 7579 | 23.99 | 149.59 | 6955.761 | -2606.459 | 1283.916
| 7670 | 22.85 | 151.35 | 7039.263 | -2637.92 | 1301.752
| 7760 | 22.28 | 150.21 | 7122.373 | -2668.062 | 1318.607
| 7851 | 20.48 | 152.05 | 7207.109 | -2697.098 | 1334.64
| 7941 | 18.15 | 149.68 | 7292.038 | -2723.111 | 1349.098
| 8031 | 18.19 | 148.1 | 7377.551 | -2747.138 | 1363.598
| 8122 | 18.54 | 146.69 | 7463.917 | -2771.287 | 1379.049
| 8213 | 16.74 | 148.89 | 7550.635 | -2794.6 | 1393.767
| 8303 | 15.42 | 144.58 | 7637.115 | -2815.45 | 1407.4
| 8394 | 14.46 | 143 | 7725.038 | -2834.383 | 1421.249
| 8484 | 13.89 | 143.18 | 7812.298 | -2852.005 | 1434.486
| 8575 | 12 | 143.26 | 7900.981 | -2868.331 | 1446.692
| 8665 | 10.85 | 144.41 | 7989.196 | -2882.718 | 1457.218
| 8756 | 10.68 | 143.79 | 8078.595 | -2896.486 | 1467.184
| 8846 | 8.92 | 147.31 | 8167.279 | -2909.088 | 1475.88
| 8937 | 8 | 153.11 | 8257.289 | -2920.674 | 1482.555
| 9028 | 7.51 | 154.08 | 8347.457 | -2931.67 | 1488.018
| 9118 | 7.6 | 155.83 | 8436.676 | -2942.39 | 1493.026
| 9209 | 5.67 | 151.26 | 8527.063 | -2951.823 | 1497.652
| 9299 | 3.91 | 154.25 | 8616.745 | -2958.485 | 1501.123
| 9389 | 3.21 | 151.97 | 8706.571 | -2963.473 | 1503.64
| 9480 | 2.81 | 158.29 | 8797.445 | -2967.795 | 1505.663
| 9570 | 2.68 | 147.48 | 8887.343 | -2971.619 | 1507.61
| 9661 | 2.24 | 127.71 | 8978.26 | -2974.5 | 1510.161
| 9751 | 0.44 | 108.11 | 9068.232 | -2975.684 | 1511.881
| 9842 | 0.18 | 232.56 | 9159.231 | -2975.879 | 1512.099
| 9932 | 0.35 | 348.4 | 9249.231 | -2975.696 | 1511.932
| 10023 | 0.4 | 6.77 | 9340.229 | -2975.108 | 1511.913
| 10114 | 0.4 | 287.49 | 9431.227 | -2974.697 | 1511.648
| 10204 | 0.44 | 353.06 | 9521.225 | -2974.26 | 1511.306
| 10295 | 0.53 | 310.87 | 9612.222 | -2973.638 | 1510.946
| 10385 | 0.57 | 336.18 | 9702.218 | -2972.956 | 1510.45
| 10476 | 0.7 | 354.91 | 9793.213 | -2971.988 | 1510.218
| 10566 | 0.53 | 323.09 | 9883.208 | -2971.107 | 1509.92
| 10657 | 0.92 | 340.14 | 9974.2 | -2970.084 | 1509.419
| 10747 | 0.83 | 353.32 | 10064.19 | -2968.757 | 1509.097
| 10838 | 0.7 | 331.35 | 10155.182 | -2967.614 | 1508.754
| 10929 | 1.05 | 323.97 | 10246.171 | -2966.452 | 1507.997
| 11019 | 1.45 | 335.22 | 10336.15 | -2964.752 | 1507.035
| 11110 | 1.32 | 337.15 | 10427.123 | -2962.74 | 1506.145
| 11200 | 1.19 | 297.25 | 10517.103 | -2961.357 | 1504.912
| 11291 | 0.88 | 307.01 | 10608.088 | -2960.504 | 1503.514
| 11381 | 1.05 | 301.82 | 10698.076 | -2959.653 | 1502.261
| 11472 | 1.27 | 307.71 | 10789.057 | -2958.596 | 1500.755
| 11547 | 1.32 | 282.92 | 10864.038 | -2957.895 | 1499.255
| 11611 | 1.32 | 282.92 | 10928.021 | -2957.565 | 1497.818

## Lookup (hidden)
North Reference | RetunValue | Grid Type | ReturnValue | Deviation Indicator | ReturnValue
| 2 |  | 0 |  | 2
True |  | SPCS-Colorado Central-NAD27 |  | Directional
Grid |  | SPCS-Colorado Central-NAD83 |  | High Angle
|  | SPCS-Colorado North-NAD27 |  | Horizontal
SPCS-Colorado North-NAD83
SPCS-Colorado South-NAD27
SPCS-Colorado South-NAD83
UTM-Zone 12 NAD27
UTM-Zone 12 NAD83
UTM-Zone 13 NAD27
UTM-Zone 13 NAD83