## Data
Header Information | measured depth (ft) | inclination (°) | azimuth (°) | true vertical depth (ft) | northing +N/-S (ft) | easting +E/-W (ft) | Remarks
Operator Name | 0 | 0 | 0 | 0 | 0 | 0
TEP Rocky Mountain, LLC | 298 | 4.61 | 114.85 | 297.68 | -5.04 | 10.87
Operator Number | 391 | 5.84 | 139.28 | 390.3 | -10.19 | 17.35
96850 | 483 | 5.05 | 152.64 | 481.89 | -17.34 | 22.27
Well Name and Number | 577 | 5.05 | 125.12 | 575.54 | -23.39 | 27.55
Federal #WMC 431-20 | 669 | 6.1 | 127.77 | 667.1 | -28.72 | 34.73
API Number (if available) | 762 | 7.25 | 121.09 | 759.47 | -34.77 | 43.66
05-045-24499 | 856 | 9.31 | 114.32 | 852.49 | -40.97 | 55.67
Location: QQ SEC TWP RGE | 949 | 11.42 | 117.57 | 943.97 | -48.33 | 70.69
SESW 17 7S93W 6 | 1042 | 13.44 | 121.26 | 1034.79 | -58.2 | 88.09
Citing Type: Planned or Actual | 1063 | 13.57 | 121.44 | 1055.21 | -60.75 | 92.28
Actual | 1160 | 13.53 | 119.42 | 1149.51 | -72.26 | 111.87
Deviation Indicator | 1251 | 13.35 | 118.8 | 1238.01 | -82.55 | 130.35
Directional | 1341 | 13.41 | 118.01 | 1325.57 | -92.46 | 148.67
North Reference | 1431 | 13.53 | 124.87 | 1413.1 | -103.38 | 166.52
True | 1522 | 13.18 | 123.28 | 1501.64 | -115.16 | 183.93
Grid Type | 1612 | 13.44 | 122.05 | 1589.22 | -126.34 | 201.37
#VALUE! | 1703 | 12.96 | 121.26 | 1677.82 | -137.24 | 219.06
| 1794 | 13.22 | 126.18 | 1766.46 | -148.68 | 236.18
| 1884 | 13.44 | 126.62 | 1854.03 | -161 | 252.88
| 1974 | 13.49 | 124.25 | 1941.56 | -173.14 | 269.95
| 2065 | 13.22 | 123.37 | 2030.1 | -184.84 | 287.42
| 2156 | 12.83 | 129 | 2118.76 | -196.92 | 303.96
| 2246 | 12.52 | 129.96 | 2206.57 | -209.48 | 319.2
| 2337 | 12.92 | 130.06 | 2295.34 | -222.36 | 334.55
| 2427 | 12.88 | 128.03 | 2383.06 | -235.02 | 350.15
| 2518.01 | 12.3 | 126.72 | 2471.88 | -247.06 | 365.91
| 2608.01 | 12.26 | 125.4 | 2559.82 | -258.33 | 381.38
| 2699.01 | 11.78 | 124.87 | 2648.82 | -269.23 | 396.88
| 2789.01 | 11.78 | 123.38 | 2736.93 | -279.54 | 412.09
| 2880.01 | 11.69 | 123.9 | 2826.03 | -289.79 | 427.5
| 2970.01 | 10.81 | 123.82 | 2914.3 | -299.58 | 442.08
| 3060.01 | 12.17 | 131.64 | 3002.5 | -310.58 | 456.18
| 3151.01 | 12.22 | 132.6 | 3091.44 | -323.47 | 470.44
| 3242.01 | 12.39 | 131.11 | 3180.35 | -336.41 | 484.88
| 3332.01 | 11.95 | 131.9 | 3268.33 | -348.98 | 499.09
| 3422.01 | 11.78 | 132.43 | 3356.41 | -361.4 | 512.81
| 3513.01 | 12.96 | 130.93 | 3445.29 | -374.35 | 527.38
| 3604.01 | 12.88 | 130.85 | 3533.99 | -387.67 | 542.76
| 3694.01 | 12.92 | 131.73 | 3621.72 | -400.93 | 557.86
| 3784.01 | 12.66 | 131.11 | 3709.48 | -414.11 | 572.79
| 3875.01 | 12.26 | 130.41 | 3798.34 | -426.93 | 587.67
| 3966.01 | 12.09 | 129.7 | 3887.29 | -439.28 | 602.35
| 4056.01 | 12.09 | 129.18 | 3975.3 | -451.26 | 616.91
| 4147.01 | 11.78 | 128.3 | 4064.33 | -463.04 | 631.59
| 4237.01 | 11.73 | 126.36 | 4152.44 | -474.15 | 646.17
| 4328.01 | 11.38 | 127.24 | 4241.6 | -485.07 | 660.76
| 4418.01 | 11.29 | 125.84 | 4329.85 | -495.6 | 674.97
| 4509.01 | 10.72 | 126.63 | 4419.17 | -505.87 | 688.99
| 4599.01 | 12.66 | 124.17 | 4507.3 | -516.4 | 703.87
| 4690.01 | 11.87 | 124.34 | 4596.22 | -527.28 | 719.84
| 4780.01 | 12.13 | 124.78 | 4684.26 | -537.9 | 735.25
| 4871.01 | 11.91 | 125.13 | 4773.26 | -548.76 | 750.79
| 4961.01 | 11.42 | 123.11 | 4861.4 | -558.97 | 765.84
| 5052.01 | 11.2 | 121.96 | 4950.64 | -568.57 | 780.89
| 5142.01 | 13.09 | 123.02 | 5038.62 | -578.75 | 796.85
| 5233.01 | 13.05 | 122.84 | 5127.26 | -589.94 | 814.12
| 5323.01 | 12.3 | 123.55 | 5215.07 | -600.74 | 830.65
| 5414.01 | 12.08 | 122.14 | 5304.02 | -611.17 | 846.79
| 5504.01 | 11.9 | 123.2 | 5392.05 | -621.26 | 862.53
| 5595.01 | 11.64 | 123.37 | 5481.14 | -631.44 | 878.05
| 5685.01 | 11.25 | 122.93 | 5569.35 | -641.21 | 893
| 5776.01 | 11.03 | 123.46 | 5658.64 | -650.84 | 907.71
| 5867.01 | 12.12 | 124.07 | 5747.78 | -660.99 | 922.89
| 5957.01 | 11.99 | 122.67 | 5835.8 | -671.33 | 938.58
| 6047.01 | 11.03 | 123.2 | 5923.99 | -681.09 | 953.66
| 6138.01 | 12.34 | 123.46 | 6013.1 | -691.22 | 969.06
| 6228.01 | 12.08 | 125.22 | 6101.07 | -701.95 | 984.77
| 6319.01 | 11.51 | 126.01 | 6190.14 | -712.78 | 999.9
| 6410.01 | 11.38 | 127.68 | 6279.34 | -723.6 | 1014.35
| 6500.01 | 11.33 | 127.94 | 6367.57 | -734.47 | 1028.35
| 6591.01 | 10.54 | 128.47 | 6456.92 | -745.14 | 1041.91
| 6681.01 | 11.51 | 122.23 | 6545.26 | -755.05 | 1055.95
| 6772.01 | 11.68 | 119.24 | 6634.41 | -764.39 | 1071.67
| 6862.01 | 11.38 | 120.21 | 6722.59 | -773.31 | 1087.29
| 6953.01 | 11.16 | 120.3 | 6811.84 | -782.27 | 1102.66
| 7044.01 | 11.25 | 122.06 | 6901.1 | -791.43 | 1117.78
| 7134.01 | 10.85 | 122.67 | 6989.43 | -800.66 | 1132.35
| 7225.01 | 12.61 | 123.99 | 7078.53 | -810.84 | 1147.8
| 7315.01 | 12.83 | 123.9 | 7166.32 | -821.9 | 1164.24
| 7406.01 | 11.78 | 122.5 | 7255.23 | -832.53 | 1180.46
| 7496.01 | 11.65 | 120.48 | 7343.36 | -842.07 | 1196.04
| 7587.02 | 11.12 | 121.35 | 7432.56 | -851.3 | 1211.45
| 7677.02 | 11.03 | 119.6 | 7520.89 | -860.07 | 1226.35
| 7768.02 | 12.48 | 127.33 | 7609.98 | -870.33 | 1241.74
| 7858.02 | 12.44 | 129.35 | 7697.86 | -882.38 | 1256.97
| 7949.02 | 11.56 | 127.07 | 7786.88 | -894.09 | 1271.82
| 8039.02 | 10.2 | 128.56 | 7875.26 | -904.49 | 1285.25
| 8130.02 | 11.29 | 128.83 | 7964.66 | -915.1 | 1298.49
| 8220.02 | 11.03 | 129.09 | 8052.96 | -926.05 | 1312.04
| 8310.02 | 9.66 | 125.39 | 8141.49 | -935.85 | 1324.88
| 8401.02 | 8.48 | 127.41 | 8231.35 | -944.35 | 1336.43
| 8491.02 | 8.04 | 122.93 | 8320.42 | -951.8 | 1346.98
| 8582.02 | 6.89 | 118.98 | 8410.65 | -957.91 | 1357.1
| 8672.02 | 5.44 | 129.96 | 8500.13 | -963.26 | 1365.09
| 8763.02 | 3.16 | 124.43 | 8590.87 | -967.45 | 1370.47
| 8853.02 | 2.94 | 130.84 | 8680.74 | -970.37 | 1374.26
| 8943.02 | 2.81 | 140.42 | 8770.63 | -973.58 | 1377.41
| 9034.02 | 2.37 | 137.08 | 8861.54 | -976.67 | 1380.12
| 9124.02 | 2.41 | 149.12 | 8951.46 | -979.66 | 1382.35
| 9215.02 | 1.84 | 164.33 | 9042.4 | -982.71 | 1383.73
| 9305.02 | 1.31 | 158.97 | 9132.36 | -985.06 | 1384.49
| 9396.02 | 1.31 | 157.56 | 9223.34 | -986.99 | 1385.26
| 9486.02 | 1.1 | 179.63 | 9313.32 | -988.81 | 1385.66
| 9577.02 | 1.27 | 185.25 | 9404.3 | -990.68 | 1385.57
| 9667.02 | 0.44 | 230.87 | 9494.29 | -991.9 | 1385.21
| 9758.02 | 0.4 | 337.13 | 9585.29 | -991.82 | 1384.82
| 9848.02 | 0.75 | 327.46 | 9675.28 | -991.04 | 1384.38
| 9939.02 | 0.62 | 307.07 | 9766.28 | -990.24 | 1383.67
| 10029.02 | 0.48 | 333.52 | 9856.27 | -989.61 | 1383.11
| 10120.02 | 0.92 | 10 | 9947.27 | -988.55 | 1383.07
| 10210.02 | 0.75 | 13.78 | 10037.26 | -987.26 | 1383.33
| 10300.02 | 0.66 | 352.59 | 10127.25 | -986.18 | 1383.41
| 10391.02 | 0.87 | 335.8 | 10218.24 | -985.03 | 1383.05
| 10481.02 | 1.23 | 339.32 | 10308.23 | -983.5 | 1382.43
| 10572.02 | 1.09 | 323.23 | 10399.21 | -981.89 | 1381.57
| 10662.02 | 1.27 | 317.61 | 10489.19 | -980.47 | 1380.39
| 10753.02 | 1.53 | 325.17 | 10580.17 | -978.73 | 1379.01
| 10843.02 | 1.09 | 266.02 | 10670.15 | -977.8 | 1377.47
| 10934.02 | 1.45 | 261.36 | 10761.12 | -978.03 | 1375.47
| 10962.02 | 1.18 | 249.41 | 10789.12 | -978.19 | 1374.85
| 11019 | 1.18 | 249.41 | 10846.08 | -978.6 | 1373.75

## Lookup (hidden)
North Reference | RetunValue | Grid Type | ReturnValue | Deviation Indicator | ReturnValue
| 2 |  | 0 |  | 2
True |  | SPCS-Colorado Central-NAD27 |  | Directional
Grid |  | SPCS-Colorado Central-NAD83 |  | High Angle
|  | SPCS-Colorado North-NAD27 |  | Horizontal
SPCS-Colorado North-NAD83
SPCS-Colorado South-NAD27
SPCS-Colorado South-NAD83
UTM-Zone 12 NAD27
UTM-Zone 12 NAD83
UTM-Zone 13 NAD27
UTM-Zone 13 NAD83