## Data
Header Information | measured depth (ft) | inclination (°) | azimuth (°) | true vertical depth (ft) | northing +N/-S (ft) | easting +E/-W (ft)
Operator Name | 0 | 0 | 0 | 0 | 0 | 0 | ELU O13 FED 12B-13 496
Caerus Oil & Gas | 100 | 0 | 0 | 100 | 0 | 0 | ELU O13 FED 12C-13 496
Operator Number | 200 | 0 | 0 | 200 | 0 | 0 | ELU O13 FED 12D-13 496
10456 | 300 | 0 | 0 | 300 | 0 | 0 | ELU O13 FED 13A-13 496
Well Name and Number | 400 | 0 | 0 | 400 | 0 | 0 | ELU O13 FED 13B-13 496
ELU O13 FED 23A-13 496 | 500 | 0 | 0 | 500 | 0 | 0 | ELU O13 FED 13C-13 496
API Number (if available) | 600 | 3 | 49.197 | 599.954 | 1.71 | 1.981 | ELU O13 FED 22B-13 496
| 700 | 6 | 49.197 | 699.635 | 6.837 | 7.92 | ELU O13 FED 22C-13 496
Location: QQ SEC TWP RGE | 800 | 9 | 49.197 | 798.768 | 15.365 | 17.799 | ELU O13 FED 22D-13 496
W1/2 SE1/4, S13, T4S, R96W, 6th PM | 900 | 12 | 49.197 | 897.082 | 27.272 | 31.592 | ELU O13 FED 23A-13 496
Citing Type: Planned or Actual | 1000 | 15 | 49.197 | 994.308 | 42.525 | 49.26 | ELU O13 FED 23B-13 496
Planned | 1095.275 | 17.858 | 49.197 | 1085.683 | 60.132 | 69.656 | ELU O13 FED 23C-13 496
Deviation Indicator | 1100 | 17.858 | 49.197 | 1090.181 | 61.079 | 70.753 | ELU O13 FED 23D-13 496
Directional | 1200 | 17.858 | 49.197 | 1185.363 | 81.118 | 93.966 | ELU O13 FED 24A-13 496
North Reference | 1300 | 17.858 | 49.197 | 1280.544 | 101.158 | 117.179 | ELU O13 FED 24B-13 496
True | 1400 | 17.858 | 49.197 | 1375.726 | 121.197 | 140.392 | ELU O13 FED 24C-13 496
Grid Type | 1500 | 17.858 | 49.197 | 1470.908 | 141.236 | 163.605 | ELU O13 FED 24D-13 496
#VALUE! | 1600 | 17.858 | 49.197 | 1566.09 | 161.276 | 186.818 | ELU O13 FED 25A-13 496
| 1700 | 17.858 | 49.197 | 1661.272 | 181.315 | 210.031 | ELU O13 FED 25B-13 496
| 1800 | 17.858 | 49.197 | 1756.453 | 201.354 | 233.244 | ELU O13 FED 25C-13 496
| 1900 | 17.858 | 49.197 | 1851.635 | 221.394 | 256.457 | ELU O13 FED 25D-13 496
| 2000 | 17.858 | 49.197 | 1946.817 | 241.433 | 279.67 | ELU O13 FED 21A-24 496
| 2100 | 17.858 | 49.197 | 2041.999 | 261.472 | 302.883 | ELU O13 FED 21B-24 496
| 2200 | 17.858 | 49.197 | 2137.181 | 281.512 | 326.096 | ELU O13 FED 21C-24 496
| 2300 | 17.858 | 49.197 | 2232.363 | 301.551 | 349.31 | ELU O13 FED 21D-24 496
| 2400 | 17.858 | 49.197 | 2327.544 | 321.59 | 372.523 | ELU O13 FED 22A-24 496
| 2500 | 17.858 | 49.197 | 2422.726 | 341.63 | 395.736
| 2600 | 17.858 | 49.197 | 2517.908 | 361.669 | 418.949
| 2700 | 17.858 | 49.197 | 2613.09 | 381.708 | 442.162
| 2800 | 17.858 | 49.197 | 2708.272 | 401.748 | 465.375
| 2900 | 17.858 | 49.197 | 2803.453 | 421.787 | 488.588
| 3000 | 17.858 | 49.197 | 2898.635 | 441.826 | 511.801
| 3100 | 17.858 | 49.197 | 2993.817 | 461.866 | 535.014
| 3200 | 17.858 | 49.197 | 3088.999 | 481.905 | 558.227
| 3300 | 17.858 | 49.197 | 3184.181 | 501.944 | 581.44
| 3400 | 17.858 | 49.197 | 3279.362 | 521.984 | 604.653
| 3500 | 17.858 | 49.197 | 3374.544 | 542.023 | 627.867
| 3600 | 17.858 | 49.197 | 3469.726 | 562.062 | 651.08
| 3700 | 17.858 | 49.197 | 3564.908 | 582.102 | 674.293
| 3800 | 17.858 | 49.197 | 3660.09 | 602.141 | 697.506
| 3900 | 17.858 | 49.197 | 3755.272 | 622.181 | 720.719
| 4000 | 17.858 | 49.197 | 3850.453 | 642.22 | 743.932
| 4100 | 17.858 | 49.197 | 3945.635 | 662.259 | 767.145
| 4200 | 17.858 | 49.197 | 4040.817 | 682.299 | 790.358
| 4300 | 17.858 | 49.197 | 4135.999 | 702.338 | 813.571
| 4400 | 17.858 | 49.197 | 4231.181 | 722.377 | 836.784
| 4500 | 17.858 | 49.197 | 4326.362 | 742.417 | 859.997
| 4600 | 17.858 | 49.197 | 4421.544 | 762.456 | 883.211
| 4700 | 17.858 | 49.197 | 4516.726 | 782.495 | 906.424
| 4800 | 17.858 | 49.197 | 4611.908 | 802.535 | 929.637
| 4900 | 17.858 | 49.197 | 4707.09 | 822.574 | 952.85
| 5000 | 17.858 | 49.197 | 4802.272 | 842.613 | 976.063
| 5100 | 17.858 | 49.197 | 4897.453 | 862.653 | 999.276
| 5200 | 17.858 | 49.197 | 4992.635 | 882.692 | 1022.489
| 5300 | 17.858 | 49.197 | 5087.817 | 902.731 | 1045.702
| 5400 | 17.858 | 49.197 | 5182.999 | 922.771 | 1068.915
| 5500 | 17.858 | 49.197 | 5278.181 | 942.81 | 1092.128
| 5600 | 17.858 | 49.197 | 5373.362 | 962.849 | 1115.341
| 5700 | 17.858 | 49.197 | 5468.544 | 982.889 | 1138.554
| 5800 | 17.858 | 49.197 | 5563.726 | 1002.928 | 1161.768
| 5900 | 17.858 | 49.197 | 5658.908 | 1022.967 | 1184.981
| 6000 | 17.858 | 49.197 | 5754.09 | 1043.007 | 1208.194
| 6100 | 17.858 | 49.197 | 5849.271 | 1063.046 | 1231.407
| 6200 | 17.858 | 49.197 | 5944.453 | 1083.085 | 1254.62
| 6300 | 17.858 | 49.197 | 6039.635 | 1103.125 | 1277.833
| 6400 | 17.858 | 49.197 | 6134.817 | 1123.164 | 1301.046
| 6500 | 17.858 | 49.197 | 6229.999 | 1143.203 | 1324.259
| 6600 | 17.858 | 49.197 | 6325.181 | 1163.243 | 1347.472
| 6700 | 17.858 | 49.197 | 6420.362 | 1183.282 | 1370.685
| 6800 | 17.858 | 49.197 | 6515.544 | 1203.321 | 1393.898
| 6900 | 17.858 | 49.197 | 6610.726 | 1223.361 | 1417.111
| 7000 | 17.858 | 49.197 | 6705.908 | 1243.4 | 1440.325
| 7100 | 17.858 | 49.197 | 6801.09 | 1263.439 | 1463.538
| 7200 | 17.858 | 49.197 | 6896.271 | 1283.479 | 1486.751
| 7300 | 17.858 | 49.197 | 6991.453 | 1303.518 | 1509.964
| 7400 | 17.858 | 49.197 | 7086.635 | 1323.557 | 1533.177
| 7500 | 17.858 | 49.197 | 7181.817 | 1343.597 | 1556.39
| 7600 | 17.858 | 49.197 | 7276.999 | 1363.636 | 1579.603
| 7700 | 17.858 | 49.197 | 7372.18 | 1383.675 | 1602.816
| 7800 | 17.858 | 49.197 | 7467.362 | 1403.715 | 1626.029
| 7900 | 17.858 | 49.197 | 7562.544 | 1423.754 | 1649.242
| 8000 | 17.858 | 49.197 | 7657.726 | 1443.793 | 1672.455
| 8100 | 17.858 | 49.197 | 7752.908 | 1463.833 | 1695.669
| 8200 | 17.858 | 49.197 | 7848.09 | 1483.872 | 1718.882
| 8300 | 17.858 | 49.197 | 7943.271 | 1503.911 | 1742.095
| 8400 | 17.858 | 49.197 | 8038.453 | 1523.951 | 1765.308
| 8474.451 | 17.858 | 49.197 | 8109.317 | 1538.87 | 1782.59
| 8500 | 17.092 | 49.197 | 8133.687 | 1543.884 | 1788.398
| 8600 | 14.092 | 49.197 | 8229.996 | 1561.445 | 1808.741
| 8700 | 11.092 | 49.197 | 8327.579 | 1575.69 | 1825.241
| 8800 | 8.092 | 49.197 | 8426.17 | 1586.577 | 1837.852
| 8900 | 5.092 | 49.197 | 8525.498 | 1594.077 | 1846.541
| 9000 | 2.092 | 49.197 | 8625.29 | 1598.171 | 1851.282
| 9069.726 | 0 | 0 | 8695 | 1599.002 | 1852.246
| 9100 | 0.454 | 250.017 | 8725.274 | 1598.961 | 1852.133
| 9162.517 | 1.392 | 250.017 | 8787.782 | 1598.617 | 1851.187
| 9200 | 1.392 | 250.017 | 8825.254 | 1598.306 | 1850.331
| 9300 | 1.392 | 250.017 | 8925.225 | 1597.476 | 1848.048
| 9400 | 1.392 | 250.017 | 9025.195 | 1596.646 | 1845.765
| 9500 | 1.392 | 250.017 | 9125.166 | 1595.816 | 1843.483
| 9600 | 1.392 | 250.017 | 9225.136 | 1594.986 | 1841.2
| 9700 | 1.392 | 250.017 | 9325.107 | 1594.156 | 1838.917
| 9800 | 1.392 | 250.017 | 9425.077 | 1593.325 | 1836.634
| 9900 | 1.392 | 250.017 | 9525.048 | 1592.495 | 1834.351
| 10000 | 1.392 | 250.017 | 9625.018 | 1591.665 | 1832.069
| 10100 | 1.392 | 250.017 | 9724.989 | 1590.835 | 1829.786
| 10200 | 1.392 | 250.017 | 9824.959 | 1590.005 | 1827.503
| 10300 | 1.392 | 250.017 | 9924.93 | 1589.175 | 1825.22
| 10400 | 1.392 | 250.017 | 10024.9 | 1588.345 | 1822.937
| 10500 | 1.392 | 250.017 | 10124.871 | 1587.515 | 1820.655
| 10600 | 1.392 | 250.017 | 10224.841 | 1586.685 | 1818.372
| 10700 | 1.392 | 250.017 | 10324.812 | 1585.855 | 1816.089
| 10800 | 1.392 | 250.017 | 10424.782 | 1585.025 | 1813.806
| 10900 | 1.392 | 250.017 | 10524.753 | 1584.194 | 1811.523
| 11000 | 1.392 | 250.017 | 10624.723 | 1583.364 | 1809.241
| 11100 | 1.392 | 250.017 | 10724.694 | 1582.534 | 1806.958
| 11200 | 1.392 | 250.017 | 10824.664 | 1581.704 | 1804.675
| 11300 | 1.392 | 250.017 | 10924.635 | 1580.874 | 1802.392
| 11400 | 1.392 | 250.017 | 11024.605 | 1580.044 | 1800.109
| 11500 | 1.392 | 250.017 | 11124.576 | 1579.214 | 1797.827
| 11600 | 1.392 | 250.017 | 11224.546 | 1578.384 | 1795.544
| 11700 | 1.392 | 250.017 | 11324.517 | 1577.554 | 1793.261
| 11800 | 1.392 | 250.017 | 11424.487 | 1576.724 | 1790.978
| 11900 | 1.392 | 250.017 | 11524.458 | 1575.893 | 1788.695
| 12000 | 1.392 | 250.017 | 11624.428 | 1575.063 | 1786.413
| 12100 | 1.392 | 250.017 | 11724.399 | 1574.233 | 1784.13
| 12200 | 1.392 | 250.017 | 11824.369 | 1573.403 | 1781.847
| 12300 | 1.392 | 250.017 | 11924.339 | 1572.573 | 1779.564
| 12400 | 1.392 | 250.017 | 12024.31 | 1571.743 | 1777.282
| 12500 | 1.392 | 250.017 | 12124.28 | 1570.913 | 1774.999
| 12600 | 1.392 | 250.017 | 12224.251 | 1570.083 | 1772.716
| 12700 | 1.392 | 250.017 | 12324.221 | 1569.253 | 1770.433
| 12800 | 1.392 | 250.017 | 12424.192 | 1568.423 | 1768.15
| 12900 | 1.392 | 250.017 | 12524.162 | 1567.593 | 1765.868
| 13000 | 1.392 | 250.017 | 12624.133 | 1566.762 | 1763.585
| 13100 | 1.392 | 250.017 | 12724.103 | 1565.932 | 1761.302
| 13200 | 1.392 | 250.017 | 12824.074 | 1565.102 | 1759.019
| 13232.936 | 1.392 | 250.017 | 12857 | 1564.829 | 1758.267

## Sheet1 (hidden)
Nichols Federal 0994-24-21E
Nichols 0994-24-21W
Nichols 0994-24-20W
Nichols Federal 0994-24-20E
Nichols Federal 0994-24-19E
Nichols 0994-24-19W
Nichols 0994-24-18W
Nichols Federal 0994-24-18E
Nichols Federal 0994-24-17E
Nichols 0994-24-17W
Nichols 0994-24-16E
Nichols 0994-24-15E
Nichols 0994-24-16W
Nichols 0994-24-13E
Nichols 0994-24-12E
Nichols 0994-24-12W
Nichols 0994-24-11W
Nichols 0994-24-11E
Nichols 0994-24-10E
Nichols 0994-24-10W

## Lookup (hidden)
North Reference | RetunValue | Grid Type | ReturnValue | Deviation Indicator | ReturnValue
| 2 |  | 0 |  | 2
True |  | SPCS-Colorado Central-NAD27 |  | Directional
Grid |  | SPCS-Colorado Central-NAD83 |  | High Angle
|  | SPCS-Colorado North-NAD27 |  | Horizontal
SPCS-Colorado North-NAD83
SPCS-Colorado South-NAD27
SPCS-Colorado South-NAD83
UTM-Zone 12 NAD27
UTM-Zone 12 NAD83
UTM-Zone 13 NAD27
UTM-Zone 13 NAD83